## ЛСР 13 граф
СОГЛАСОВАНО: | [8 empty] | УТВЕРЖДАЮ:
________________ | [8 empty] | ________________
" _____ " ________________ 2020 г. | [8 empty] | "______ " _______________2020 г.
Строительство водопроводной сети ККРС с.п.Шалушка,Чегемского района,КБР
(наименование стройки)
ЛОКАЛЬНЫЙ СМЕТНЫЙ РАСЧЕТ № 02-01-02
(локальная смета)
| на | бурение водозаборной скважины
(наименование работ и затрат, наименование объекта)
Основание: 06-08-20-ТХ, проектный разрез скважины
|  | Сметная стоимость строительных работ _______________________________________________________________________________________________ |  | ___________________________742,114 |  | тыс. руб.
|  | Средства на оплату труда _______________________________________________________________________________________________ |  | ___________________________37,109 |  | тыс. руб.
|  | Сметная трудоемкость _______________________________________________________________________________________________ |  | _______________________________________________________________________________________________2394,36 |  | чел.час
Составлен(а) в текущих (прогнозных) ценах по состоянию на 01.01.2000г
№ пп | Обоснование | Наименование | Ед. изм. | Кол. | Стоимость единицы, руб. |  |  |  | Общая стоимость, руб.
[5 empty] | Всего | В том числе |  |  | Всего | В том числе
[6 empty] | Осн.З/п | Эк.Маш. | З/пМех |  | Осн.З/п | Эк.Маш. | З/пМех
1 | 2 | 3 | 4 | 5 | 6 | 7 | 8 | 9 | 10 | 11 | 12 | 13
Раздел 1. Водозаборная скважина глубиной 210м
1 | ФЕР04-01-003-08 Приказ Минстроя России от 26.12.2019 №876/пр т.ч.п.1.4 - Расценки разработаны на конечную глубину скважины. | Роторное бурение скважин с прямой промывкой Ø 394мм глубиной бурения до 200 м в грунтах группы: 8 (3.1 При роторном и ударно-канатном бурении и применении долот диаметром: до 400 мм (материалы - кроме долот) ОЗП=1,5; ЭМ=1,5 к расх.; ЗПМ=1,5; МАТ=1,5 к расх.; ТЗ=1,5; ТЗМ=1,5) НР (19718 руб.): 112% от ФОТ СП (8979 руб.): 51% от ФОТ | 100 м | 0,875 (76+11,5) / 100 | 164392.28 | 12787.29 | 149540.91 | 7332.74 | 143843 | 11189 | 130848 | 6416
2 | ФССЦ-01.4.01.03-0117 Приказ Минстроя России от 26.12.2019 №876/пр | Долота трехшарошечные типа: III 393.7 С-ЦВ | шт | 6,44 7,36*0,875 | 35823.71 |  |  |  | 230705
3 | ФССЦ-02.1.01.01-0004 Приказ Минстроя России от 26.12.2019 №876/пр прил.4.4 таб.04-00-001-07 | Расход глины комовой на бурение скважины при промывке глинистым раствором, долото диаметром до: 400 мм | м3 | 21,875 25*0,875 | 51.38 |  |  |  | 1124
4 | ФССЦ-01.7.03.01-0001 Приказ Минстроя России от 26.12.2019 №876/пр прил.4.4 таб.04-00-001-07 | Расход воды на бурение скважины при промывке глинистым раствором, долото диаметром до: 400 мм | м3 | 72,625 83*0,875 | 2.44 |  |  |  | 177
5 | ФЕР04-01-003-06 Приказ Минстроя России от 26.12.2019 №876/пр | Роторное бурение скважин с прямой промывкой Ø 394мм глубиной бурения до 200 м в грунтах группы: 6 (Прил.4.3 п.3.1 При роторном и ударно-канатном бурении и применении долот диаметром: св. 350 до 400 мм ОЗП=1,5; ЭМ=1,5 к расх.; ЗПМ=1,5; МАТ=1,5 к расх.; ТЗ=1,5; ТЗМ=1,5) НР (1879 руб.): 112% от ФОТ СП (856 руб.): 51% от ФОТ | 100 м | 0,155 15,5 / 100 | 80975.84 | 6514.28 | 73530.15 | 4309.29 | 12551 | 1010 | 11397 | 668
6 | ФССЦ-01.4.01.03-0117 Приказ Минстроя России от 26.12.2019 №876/пр | Долота трехшарошечные типа: III 393.7 С-ЦВ | шт | 0,5146 3,32*0,155 | 35823.71 |  |  |  | 18435
7 | ФССЦ-02.1.01.01-0004 Приказ Минстроя России от 26.12.2019 №876/пр прил.4.4 таб.04-00-001-07 | Расход глины комовой на бурение скважины при промывке глинистым раствором, долото диаметром до: 400 мм | м3 | 3,875 25*0,155 | 51.38 |  |  |  | 199
8 | ФССЦ-01.7.03.01-0001 Приказ Минстроя России от 26.12.2019 №876/пр прил.4.4 таб.04-00-001-07 | Расход воды на бурение скважины при промывке глинистым раствором, долото диаметром до: 400 мм | м3 | 12,865 83*0,155 | 2.44 |  |  |  | 31
23 | ФЕР04-02-002-06 Приказ Минстроя России от 26.12.2019 №876/пр | Крепление скважины при роторном бурении трубами со сварным соединением, глубина скважины: до 200 м, группа грунтов по устойчивости 2 НР (2183 руб.): 112% от ФОТ СП (994 руб.): 51% от ФОТ | 10 м | 10,3 103 / 10 | 1335.04 | 139.39 | 1181.17 | 49.79 | 13751 | 1436 | 12166 | 513
10 | ФССЦ-23.3.01.04-0047 Приказ Минстроя России от 26.12.2019 №876/пр | Трубы бесшовные обсадные из стали группы Д и Б с короткой треугольной резьбой, наружным диаметром: 273 мм, толщина стенки 8,9 мм | м | 103 | 610.61 |  |  |  | 62893
11 | ФЕР04-01-003-06 Приказ Минстроя России от 26.12.2019 №876/пр | Роторное бурение скважин с прямой промывкой долотом диам.244мм глубиной до 210 м в грунтах группы: 6 (3.1 При роторном и ударно-канатном бурении и применении долот диаметром: до 250 мм (материалы - кроме долот) ОЗП=1,1; ЭМ=1,1 к расх.; ЗПМ=1,1; МАТ=1,1 к расх.; ТЗ=1,1; ТЗМ=1,1) НР (7112 руб.): 112% от ФОТ СП (3239 руб.): 51% от ФОТ | 100 м | 0,8 80 / 100 | 59382.28 | 4777.14 | 53922.11 | 3160.15 | 47506 | 3822 | 43138 | 2528
12 | ФССЦ-01.4.01.03-0139 Приказ Минстроя России от 26.12.2019 №876/пр | Долота трехшарошечные типа: Ш244,5 С-ЦВ | шт | 2,656 3,32*0,8 | 8418 |  |  |  | 22358
13 | ФССЦ-02.1.01.01-0004 Приказ Минстроя России от 26.12.2019 №876/пр прил.4.4 таб.04-00-001-04 | Расход глины комовой на бурение скважины при промывке глинистым раствором, долото диаметром до: 250 мм | м3 | 6,4 8*0,8 | 51.38 |  |  |  | 329
14 | ФССЦ-01.7.03.01-0001 Приказ Минстроя России от 26.12.2019 №876/пр прил.4.4 таб.04-00-001-04 | Расход воды на бурение скважины при промывке глинистым раствором, долото диаметром до: 250 мм | м3 | 21,6 27*0,8 | 2.44 |  |  |  | 53
15 | ФЕР04-01-003-08 Приказ Минстроя России от 26.12.2019 №876/пр | Роторное бурение скважин с прямой промывкой долотом диам.244мм глубиной до 210 м в грунтах группы: 8 (3.1 При роторном и ударно-канатном бурении и применении долот диаметром до 250мм (к материалам - кроме долот) ОЗП=1,1; ЭМ=1,1 к расх.; ЗПМ=1,1; МАТ=1,1 к расх.; ТЗ=1,1; ТЗМ=1,1) НР (4462 руб.): 112% от ФОТ СП (2032 руб.): 51% от ФОТ | 100 м | 0,27 27 / 100 | 120554.34 | 9377.35 | 109663.33 | 5377.34 | 32550 | 2532 | 29609 | 1452
16 | ФССЦ-01.4.01.03-0139 Приказ Минстроя России от 26.12.2019 №876/пр | Долота трехшарошечные типа: Ш244,5 С-ЦВ | шт | 1,9872 7,36*0,27 | 8418 |  |  |  | 16728
17 | ФССЦ-02.1.01.01-0004 Приказ Минстроя России от 26.12.2019 №876/пр прил.4.4 таб.04-00-001-04 | Расход глины комовой на бурение скважины при промывке глинистым раствором, долото диаметром до: 250 мм | м3 | 2,16 8*0,27 | 51.38 |  |  |  | 111
18 | ФССЦ-01.7.03.01-0001 Приказ Минстроя России от 26.12.2019 №876/пр прил.4.4 таб.04-00-001-04 | Расход воды на бурение скважины при промывке глинистым раствором, долото диаметром до: 250 мм | м3 | 7,29 27*0,27 | 2.44 |  |  |  | 18
19 | ФЕР04-02-002-06 Приказ Минстроя России от 26.12.2019 №876/пр | Крепление скважины при роторном бурении трубами со сварным соединением, глубина скважины: до 200 м, группа грунтов по устойчивости 2 (3.10 Крепление скважин трубами с наружным диаметром до 200мм ОЗП=0,9; ЭМ=0,9 к расх.; ЗПМ=0,9; ТЗ=0,9; ТЗМ=0,9) НР (2040 руб.): 112% от ФОТ СП (929 руб.): 51% от ФОТ | 10 м | 10,7 107 / 10 | 1202.98 | 125.45 | 1063.05 | 44.81 | 12872 | 1342 | 11375 | 479
20 | ФССЦ-23.3.03.02-0141 Приказ Минстроя России от 26.12.2019 №876/пр | Трубы стальные бесшовные, горячедеформированные со снятой фаской из стали марок 15, 20, 25, наружным диаметром: 159 мм, толщина стенки 8 мм | м | 67 | 253.63 |  |  |  | 16993
9 | ФССЦ-01.4.04.01-0015 Приказ Минстроя России от 26.12.2019 №876/пр | Фильтры для буровых скважин на воду типа: ТП-58Ф2В - фильтры трубчатые с проволочной обмоткой из нержавеющей стали, наружный диаметр 159мм длина секции 3100мм (ТУ51-644-74) | шт | 12,9 40/3,1 | 1261.67 |  |  |  | 16276
22 | ФЕР04-04-004-01 Приказ Минстроя России от 26.12.2019 №876/пр | Откачка воды из скважины эрлифтом при роторном бурении с компрессором, работающим от двигателя внутреннего сгорания при глубине скважины: до 300 м НР (4169 руб.): 112% от ФОТ СП (1898 руб.): 51% от ФОТ | сутки откачки | 3 | 10707.59 | 628.56 | 10079.03 | 611.97 | 32123 | 1886 | 30237 | 1836
Итого по разделу 1 Водозаборная скважина глубиной 210м | [8 empty] | 742114
ИТОГИ ПО СМЕТЕ:
Итого прямые затраты по смете в базисных ценах | [8 empty] | 681626 | 23217 | 268770 | 13892
Накладные расходы | [8 empty] | 41562
В том числе, справочно:
112% ФОТ (от 37109) (Поз. 1-8, 23, 10-20, 9, 22) | [8 empty] | 41562
Сметная прибыль | [8 empty] | 18926
В том числе, справочно:
51% ФОТ (от 37109) (Поз. 1-8, 23, 10-20, 9, 22) | [8 empty] | 18926
Итоги по смете:
Итого | [8 empty] | 742114
В том числе:
Материалы | [8 empty] | 389639
Машины и механизмы | [8 empty] | 268770
ФОТ | [8 empty] | 37109
Накладные расходы | [8 empty] | 41562
Сметная прибыль | [8 empty] | 18926
ВСЕГО по смете | [8 empty] | 742114
Составила: ___________________________Цыганова Н.А.
(должность, подпись, расшифровка)