## ЛСР 13 граф
СОГЛАСОВАНО: | [8 empty] | УТВЕРЖДАЮ:
________________ | [8 empty] | ________________
" _____ " ________________ 2020 г. | [8 empty] | "______ " _______________2020 г.
Строительство водопроводной сети ККРС с.п.Шалушка,Чегемского района,КБР
(наименование стройки)
ЛОКАЛЬНЫЙ СМЕТНЫЙ РАСЧЕТ № 02-01-06
(локальная смета)
| на | наружные сети электроснабжения
(наименование работ и затрат, наименование объекта)
Основание:
|  | Сметная стоимость _______________________________________________________________________________________________ |  | ___________________________52,734 |  | тыс. руб.
|  | строительных работ _______________________________________________________________________________________________ |  | _______________________________________________________________________________________________6,028 |  | тыс. руб.
|  | монтажных работ _______________________________________________________________________________________________ |  | _______________________________________________________________________________________________9,776 |  | тыс. руб.
|  | оборудования _______________________________________________________________________________________________ |  | _______________________________________________________________________________________________36,930 |  | тыс. руб.
|  | Средства на оплату труда _______________________________________________________________________________________________ |  | ___________________________1,616 |  | тыс. руб.
|  | Сметная трудоемкость _______________________________________________________________________________________________ |  | _______________________________________________________________________________________________146,7 |  | чел.час
Составлен(а) в текущих (прогнозных) ценах по состоянию на 01.01.2000г
№ пп | Обоснование | Наименование | Ед. изм. | Кол. | Стоимость единицы, руб. |  |  |  | Общая стоимость, руб.
[5 empty] | Всего | В том числе |  |  | Всего | В том числе
[6 empty] | Осн.З/п | Эк.Маш. | З/пМех |  | Осн.З/п | Эк.Маш. | З/пМех
1 | 2 | 3 | 4 | 5 | 6 | 7 | 8 | 9 | 10 | 11 | 12 | 13
Раздел 1. Комплектная трансформаторная подстанция КТП-Т-в/в-63/10/0,4
1 | ФЕР33-04-028-02 Приказ Минстроя России от 26.12.2019 №876/пр | Устройство фундаментов для комплектных трансформаторных подстанций шкафного типа: на 4-х стойках НР (75 руб.): 105% от ФОТ СП (43 руб.): 60% от ФОТ | шт | 1 | 373.47 | 38.19 | 333.36 | 32.59 | 373 | 38 | 333 | 33
2 | ФССЦ-02.2.05.04-1567 Приказ Минстроя России от 26.12.2019 №876/пр | Щебень М 400, фракция 5(3)-10 мм, группа 2 | м3 | 0.29 | 131.08 |  |  |  | 38
3 | ФЕР01-02-056-02 Приказ Минстроя России от 26.12.2019 №876/пр | Разработка грунта вручную в траншеях шириной более 2 м и котлованах площадью сечения до 5 м2 с креплениями, глубина траншей и котлованов: до 2 м, группа грунтов 2 НР (26 руб.): 80% от ФОТ СП (14 руб.): 45% от ФОТ | 100 м3 | 0,0164 (1,7*1,61*0,6) / 100 | 1952.54 | 1952.54 |  |  | 32 | 32
4 | ФЕР09-03-039-05 Приказ Минстроя России от 26.12.2019 №876/пр | Монтаж опорных конструкций НР (24 руб.): 90% от ФОТ СП (23 руб.): 85% от ФОТ | т | 0.146 | 842.06 | 162.62 | 228.99 | 19.67 | 123 | 24 | 33 | 3
5 | ФССЦ-07.2.07.04-0007 Приказ Минстроя России от 26.12.2019 №876/пр | Конструкции стальные индивидуальные решетчатые сварные, масса до 0,1 т | т | 0.146 | 11500 |  |  |  | 1679
6 | ФЕР13-03-002-04 Приказ Минстроя России от 26.12.2019 №876/пр | Огрунтовка металлических поверхностей за один раз: грунтовкой ГФ-021 НР (5 руб.): 90% от ФОТ СП (4 руб.): 70% от ФОТ | 100 м2 | 0,085 8,5 / 100 | 217.81 | 56.55 | 9.22 | 0.22 | 19 | 5 | 1
7 | ФЕР13-03-004-26 Приказ Минстроя России от 26.12.2019 №876/пр | Окраска металлических огрунтованных поверхностей: эмалью ПФ-115 (за 2 раза ПЗ=2 (ОЗП=2; ЭМ=2 к расх.; ЗПМ=2; МАТ=2 к расх.; ТЗ=2; ТЗМ=2)) НР (3 руб.): 90% от ФОТ СП (2 руб.): 70% от ФОТ | 100 м2 | 0,085 8,5 / 100 | 326.98 | 38.64 | 12.02 | 0.44 | 28 | 3 | 1
8 | ФЕР06-01-001-02 Приказ Минстроя России от 26.12.2019 №876/пр | Устройство бетонных фундаментов общего назначения под колонны объемом: до 3 м3 НР (61 руб.): 105% от ФОТ СП (38 руб.): 65% от ФОТ | 100 м3 | 0,014 1,4 / 100 | 10321.94 | 3761.73 | 2537.74 | 388.89 | 145 | 53 | 36 | 5
9 | ФССЦ-04.1.02.05-0003 Приказ Минстроя России от 26.12.2019 №876/пр | Смеси бетонные тяжелого бетона (БСТ), класс В7,5 (М100) | м3 | 1,428 | 560 |  |  |  | 800
10 | ФЕР33-04-009-06 Приказ Минстроя России от 26.12.2019 №876/пр | Подвеска проводов ВЛ 6-10 кВ в населенной местности сечением свыше 35 мм2 с помощью механизмов, (3 провода) при 10 опорах на км линии НР (5 руб.): 105% от ФОТ СП (3 руб.): 60% от ФОТ | км | 0,0067 0,020/3 | 2659.91 | 485.96 | 1769.36 | 256.71 | 18 | 3 | 12 | 2
11 | ФССЦ-21.2.01.02-0085 Приказ Минстроя России от 30.03.2020 №172/пр | Провода неизолированные для воздушных линий электропередачи из стальных оцинкованных проволок 1 группы и алюминиевых проволок марки: АС, сечением 50/8 мм2 | т | 0.004 | 31955.28 |  |  |  | 128
12 | ФССЦ-22.2.01.04-0002 Приказ Минстроя России от 26.12.2019 №876/пр | Изоляторы линейные штыревые высоковольтные ШФ 20-В | шт | 4 | 46.72 |  |  |  | 187
13 | ФССЦ-20.1.01.02-0046 Приказ Минстроя России от 26.12.2019 №876/пр | Зажим аппаратный прессуемый: А2А-50-5 | 100 шт | 0,03 3 / 100 | 2089 |  |  |  | 63
14 | ФЕРм08-01-087-03 Приказ Минстроя России от 26.12.2019 №876/пр | Металлические конструкции - под разъединитель НР (27 руб.): 95% от ФОТ СП (18 руб.): 65% от ФОТ | т | 0.0498 | 12893.46 | 515.63 | 395.65 | 40.16 | 642 | 26 | 20 | 2
15 | ФЕР33-04-028-04 Приказ Минстроя России от 26.12.2019 №876/пр | Установка оборудования для комплектных трансформаторных подстанций шкафного типа НР (328 руб.): 105% от ФОТ СП (187 руб.): 60% от ФОТ | шт | 1 | 691.74 | 262.45 | 429.29 | 50.22 | 692 | 262 | 430 | 50
16 О | КП ООО МЭК №Б1930 от 19.05.2020 | Комплектная трансформаторная подстанция тупикового типа с воздушным вводом КТП-Т-в/в-63/10/0,4 (с/х) ПЗ=67400/1,2/4,21 (МДС35 п.4.60. Транспортные расходы ПЗ=1,06 (ОЗП=1,06; ЭМ=1,06; МАТ=1,06)) | к-т | 1 | 14141,73 67400/1,2/4,21 |  |  |  | 14142
17 О | e-mail: newenergy2014@mail.ru | Разединитель РЛНД1-10/400 с приводом ПРНЗ-10 ПЗ=11610,00/1,2/4,21 (МДС35 п.4.60. Транспортные расходы ПЗ=1,06 (ОЗП=1,06; ЭМ=1,06; МАТ=1,06)) | к-т | 1 | 2435,99 11610,00/1,2/4,21 |  |  |  | 2436
18 | ФЕРм08-01-062-01 Приказ Минстроя России от 26.12.2019 №876/пр | Трансформатор силовой, автотрансформатор или масляный реактор, масса: до 1 т НР (203 руб.): 95% от ФОТ СП (139 руб.): 65% от ФОТ | шт | 1 | 832.36 | 189.51 | 168.26 | 23.52 | 832 | 190 | 168 | 24
19 О | Прайс-лист ООО "МЭК", http://www.ооомэк.рф | Трансформатор силовой масляный ТМ-63/10 ПЗ=97000/1,2/4,21 (МДС35 п.4.60. Транспортные расходы ПЗ=1,06 (ОЗП=1,06; ЭМ=1,06; МАТ=1,06)) | шт | 1 | 20352,34 97000/1,2/4,21 |  |  |  | 20352
Наружный контур заземления
20 | ФЕР01-02-057-02 Приказ Минстроя России от 26.12.2019 №876/пр | Разработка грунта вручную в траншеях глубиной до 2 м без креплений с откосами, группа грунтов: 2 НР (96 руб.): 80% от ФОТ СП (54 руб.): 45% от ФОТ | 100 м3 | 0,1 10 / 100 | 1201.2 | 1201.2 |  |  | 120 | 120
21 | ФЕР01-02-061-02 Приказ Минстроя России от 26.12.2019 №876/пр | Засыпка вручную траншей, пазух котлованов и ям, группа грунтов: 2 НР (58 руб.): 80% от ФОТ СП (33 руб.): 45% от ФОТ | 100 м3 | 0,1 10 / 100 | 729 | 729 |  |  | 73 | 73
22 | ФЕРм08-02-471-01 Приказ Минстроя России от 26.12.2019 №876/пр | Заземлитель вертикальный из угловой стали размером: 50х50х5 мм НР (69 руб.): 95% от ФОТ СП (47 руб.): 65% от ФОТ | 10 шт | 0,8 8 / 10 | 615.73 | 87.14 | 43.02 | 4.27 | 493 | 70 | 34 | 3
23 | ФССЦ-08.3.08.02-0022 Приказ Минстроя России от 26.12.2019 №876/пр | Сталь угловая: 50х50 мм | т | 0,0754 20*3,77/1000 | 5763 |  |  |  | 435
24 | ФЕРм08-02-472-02 Приказ Минстроя России от 26.12.2019 №876/пр | Заземлитель горизонтальный из стали: полосовой сечением 160 мм2 НР (47 руб.): 95% от ФОТ СП (32 руб.): 65% от ФОТ | 100 м | 0,35 35 / 100 | 1088.05 | 135.36 | 58.09 | 5.02 | 381 | 47 | 20 | 2
25 | ФССЦ-08.3.07.01-0041 Приказ Минстроя России от 26.12.2019 №876/пр | Сталь полосовая: 40х4 мм | т | 0,0441 35*1,26/1000 | 6100 |  |  |  | 269
26 | ФЕРм08-02-472-01 Приказ Минстроя России от 26.12.2019 №876/пр | Заземлитель горизонтальный из стали: круглой диаметром 10 мм НР (18 руб.): 95% от ФОТ СП (12 руб.): 65% от ФОТ | 100 м | 0,12 12 / 100 | 686.91 | 155.1 | 45.41 | 3.27 | 82 | 19 | 5
27 | ФССЦ-08.3.04.02-0093 Приказ Минстроя России от 26.12.2019 №876/пр | Круг стальной горячекатаный, марка стали ВСт3пс5-1, диаметр 12 мм | т | 0,0074 12*0,617/1000 | 5230.01 |  |  |  | 39
Итого по разделу 1 Комплектная трансформаторная подстанция КТП-Т-в/в-63/10/0,4 | [8 empty] | 46314
Раздел 2. КЛ 0,4кВ
28 | ФЕР01-02-057-02 Приказ Минстроя России от 26.12.2019 №876/пр | Разработка грунта вручную в траншеях глубиной до 2 м без креплений с откосами, группа грунтов: 2 НР (48 руб.): 80% от ФОТ СП (27 руб.): 45% от ФОТ | 100 м3 | 0,05 5 / 100 | 1201.2 | 1201.2 |  |  | 60 | 60
29 | ФЕР01-02-061-02 Приказ Минстроя России от 26.12.2019 №876/пр | Засыпка вручную траншей, пазух котлованов и ям, группа грунтов: 2 НР (23 руб.): 80% от ФОТ СП (13 руб.): 45% от ФОТ | 100 м3 | 0,0392 (5-1,08) / 100 | 729 | 729 |  |  | 29 | 29
30 | ФЕР34-02-001-03 Приказ Минстроя России от 26.12.2019 №876/пр | Устройство трубопроводов из хризотилцементных труб с соединением: полиэтиленовыми муфтами до 2 отверстий НР (15 руб.): 100% от ФОТ СП (10 руб.): 65% от ФОТ | канал.км | 0.012 | 17110.87 | 1218.24 |  |  | 205 | 15
31 | ФЕРм08-02-142-01 Приказ Минстроя России от 26.12.2019 №876/пр | Устройство постели при одном кабеле в траншее НР (14 руб.): 95% от ФОТ СП (10 руб.): 65% от ФОТ | 100 м | 0,16 16 / 100 | 307.09 | 49.82 | 256.27 | 45.24 | 49 | 8 | 41 | 7
32 | ФЕРм08-02-142-02 Приказ Минстроя России от 26.12.2019 №876/пр | На каждый последующий кабель добавлять к расценке 08-02-142-01 НР (3 руб.): 95% от ФОТ СП (2 руб.): 65% от ФОТ | 100 м | 0,16 16 / 100 | 24.34 | 18.71 | 5.26 | 0.93 | 4 | 3 | 1
33 | ФССЦ-02.3.01.02-1012 Приказ Минстроя России от 26.12.2019 №876/пр | Песок природный II класс, средний, круглые сита | м3 | 1.08 | 59.99 |  |  |  | 65
34 | ФЕРм08-02-141-01 Приказ Минстроя России от 26.12.2019 №876/пр | Кабель до 35 кВ в готовых траншеях без покрытий, масса 1 м: до 1 кг НР (22 руб.): 95% от ФОТ СП (15 руб.): 65% от ФОТ | 100 м | 0,2 (10*2) / 100 | 242.91 | 103.02 | 66.92 | 7.79 | 49 | 21 | 13 | 2
35 | ФЕРм08-02-147-10 Приказ Минстроя России от 26.12.2019 №876/пр | Кабель до 35 кВ по установленным конструкциям и лоткам с креплением по всей длине, масса 1 м кабеля: до 1 кг НР (24 руб.): 95% от ФОТ СП (16 руб.): 65% от ФОТ | 100 м | 0,18 (9*2) / 100 | 217.24 | 132.35 | 50.19 | 5.02 | 39 | 24 | 9 | 1
36 | ФЕРм08-02-148-01 Приказ Минстроя России от 26.12.2019 №876/пр | Кабель до 35 кВ в проложенных трубах, блоках и коробах, масса 1 м кабеля: до 1 кг НР (11 руб.): 95% от ФОТ СП (8 руб.): 65% от ФОТ | 100 м | 0,12 (6*2) / 100 | 176.53 | 93.25 | 46.25 | 5.02 | 21 | 11 | 6 | 1
37 | ФССЦ-21.1.06.07-0014 Приказ Минстроя России от 26.12.2019 №876/пр | Кабель силовой с алюминиевыми жилами АВБбШв 4х25-660 | 1000 м | 0,051 (50*1,02) / 1000 | 26692.86 |  |  |  | 1361
38 | ФЕРм08-02-143-05 Приказ Минстроя России от 01.06.2020 №294/пр | Покрытие кабеля, проложенного в траншее: лентой сигнальной НР (1 руб.): 95% от ФОТ СП (1 руб.): 65% от ФОТ | 100 м | 0,12 12 / 100 | 5.24 | 3.85 | 1.31 | 0.23 | 1 | 1
39 | ФССЦ-01.7.06.08-0012 Приказ Минстроя России от 01.06.2020 №294/пр | Лента сигнальная полиэтиленовая ЛСЭ-300, длина 100 м, ширина 300 мм | шт | 0,12 12/100 | 376.94 |  |  |  | 45
40 | ФЕРм08-02-472-01 Приказ Минстроя России от 26.12.2019 №876/пр | Заземлитель горизонтальный из стали: круглой диаметром 10 мм НР (30 руб.): 95% от ФОТ СП (21 руб.): 65% от ФОТ | 100 м | 0,2 20 / 100 | 686.91 | 155.1 | 45.41 | 3.27 | 137 | 31 | 9 | 1
41 | ФССЦ-08.3.04.02-0092 Приказ Минстроя России от 26.12.2019 №876/пр | Круг стальной горячекатаный, марка стали ВСт3пс5-1, диаметр 10 мм | т | 0,0123 20*0,617/1000 | 5230.01 |  |  |  | 64
42 | ФЕРм08-02-165-01 Приказ Минстроя России от 26.12.2019 №876/пр | Муфта концевая для 3-жильного кабеля напряжением: 1 кВ, сечение одной жилы до 35 мм2 НР (296 руб.): 95% от ФОТ СП (203 руб.): 65% от ФОТ | шт | 4 | 464.61 | 37.98 | 423.82 | 40.1 | 1858 | 152 | 1695 | 160
43 | ЗАО "ТЕРМОФИТ"Санкт-Петербург | Муфта концевая термоусаживаемая внутренней установки 1ПКВТпН-4 МАТ=2800/1,2/5,76 | компл | 4 | 405,09 2800/1,2/5,76 |  |  |  | 1620
Итого по разделу 2 КЛ 0,4кВ | [8 empty] | 6420
ИТОГИ ПО СМЕТЕ:
Итого прямые затраты по смете в базисных ценах | [8 empty] | 50228 | 1320 | 2867 | 296
Накладные расходы | [8 empty] | 1531
В том числе, справочно:
80% ФОТ (от 314) (Поз. 3, 20-21, 28-29) | [8 empty] | 251
90% ФОТ (от 35) (Поз. 4-7) | [8 empty] | 31
95% ФОТ (от 806) (Поз. 14, 18, 22-27, 31-43) | [8 empty] | 766
100% ФОТ (от 15) (Поз. 30) | [8 empty] | 15
105% ФОТ (от 446) (Поз. 1, 10-13, 15, 8-9) | [8 empty] | 468
Сметная прибыль | [8 empty] | 975
В том числе, справочно:
45% ФОТ (от 314) (Поз. 3, 20-21, 28-29) | [8 empty] | 141
60% ФОТ (от 388) (Поз. 1, 10-13, 15) | [8 empty] | 233
65% ФОТ (от 879) (Поз. 8-9, 30, 14, 18, 22-27, 31-43) | [8 empty] | 572
70% ФОТ (от 8) (Поз. 6-7) | [8 empty] | 6
85% ФОТ (от 27) (Поз. 4-5) | [8 empty] | 23
Итоги по смете:
Итого Строительные работы | [8 empty] | 6028
Итого Монтажные работы | [8 empty] | 9776
Итого Оборудование | [8 empty] | 36930
Итого | [8 empty] | 52734
В том числе:
Материалы | [8 empty] | 9111
Машины и механизмы | [8 empty] | 2867
ФОТ | [8 empty] | 1616
Оборудование | [8 empty] | 36930
Накладные расходы | [8 empty] | 1531
Сметная прибыль | [8 empty] | 975
ВСЕГО по смете | [8 empty] | 52734
Составила: ___________________________Цыганова Н.А.
(должность, подпись, расшифровка)