## ЛСР 13 граф
СОГЛАСОВАНО: | [8 empty] | УТВЕРЖДАЮ:
________________ | [8 empty] | ________________
" _____ " ________________ 2020 г. | [8 empty] | "______ " _______________2020 г.
Строительство водопроводной сети ККРС с.п.Шалушка,Чегемского района,КБР
(наименование стройки)
ЛОКАЛЬНЫЙ СМЕТНЫЙ РАСЧЕТ № 02-01-07
(локальная смета)
| на | водонапорная башня на 25 м3
(наименование работ и затрат, наименование объекта)
Основание: 09-09-20-ВБ
|  | Сметная стоимость _______________________________________________________________________________________________ |  | ___________________________158,637 |  | тыс. руб.
|  | строительных работ _______________________________________________________________________________________________ |  | _______________________________________________________________________________________________60,378 |  | тыс. руб.
|  | монтажных работ _______________________________________________________________________________________________ |  | _______________________________________________________________________________________________9,258 |  | тыс. руб.
|  | оборудования _______________________________________________________________________________________________ |  | _______________________________________________________________________________________________89,001 |  | тыс. руб.
|  | Средства на оплату труда _______________________________________________________________________________________________ |  | ___________________________8,876 |  | тыс. руб.
|  | Сметная трудоемкость _______________________________________________________________________________________________ |  | _______________________________________________________________________________________________911 |  | чел.час
Составлен(а) в текущих (прогнозных) ценах по состоянию на 01.01.2000г
№ пп | Обоснование | Наименование | Ед. изм. | Кол. | Стоимость единицы, руб. |  |  |  | Общая стоимость, руб.
[5 empty] | Всего | В том числе |  |  | Всего | В том числе
[6 empty] | Осн.З/п | Эк.Маш. | З/пМех |  | Осн.З/п | Эк.Маш. | З/пМех
1 | 2 | 3 | 4 | 5 | 6 | 7 | 8 | 9 | 10 | 11 | 12 | 13
Раздел 1. Земляные работы
1 | ФЕР01-01-004-05 Приказ Минстроя России от 26.12.2019 №876/пр | Разработка грунта в отвал экскаваторами "драглайн" или "обратная лопата" с ковшом вместимостью: 0,25 м3, группа грунтов 2 НР (154 руб.): 95% от ФОТ СП (81 руб.): 50% от ФОТ | 1000 м3 | 0,244 244 / 1000 | 3571.52 | 85.02 | 3486.5 | 577.68 | 871 | 21 | 850 | 141
2 | ФЕР01-02-056-02 Приказ Минстроя России от 26.12.2019 №876/пр | Разработка грунта вручную в траншеях шириной более 2 м и котлованах площадью сечения до 5 м2 с креплениями, глубина траншей и котлованов: до 2 м, группа грунтов 2 (Прил.1.12 п.3.187 Доработка вручную, зачистка дна и стенок с выкидкой грунта в котлованах и траншеях, разработанных механизированным способом ОЗП=1,2; ТЗ=1,2) НР (375 руб.): 80% от ФОТ СП (211 руб.): 45% от ФОТ | 100 м3 | 0,2 20 / 100 | 2343.05 | 2343.05 |  |  | 469 | 469
3 | ФЕР01-01-030-05 Приказ Минстроя России от 26.12.2019 №876/пр | Разработка грунта с перемещением до 10 м бульдозерами мощностью: 79 кВт (108 л.с.), группа грунтов 1-в отвал НР (17 руб.): 95% от ФОТ СП (9 руб.): 50% от ФОТ | 1000 м3 | 0,244 244 / 1000 | 434.89 |  | 434.89 | 74.25 | 106 |  | 106 | 18
4 | ФЕР01-01-030-13 Приказ Минстроя России от 26.12.2019 №876/пр | При перемещении грунта на каждые последующие 10 м добавлять: к расценке 01-01-030-05 НР (15 руб.): 95% от ФОТ СП (8 руб.): 50% от ФОТ | 1000 м3 | 0,244 244 / 1000 | 376.37 |  | 376.37 | 64.26 | 92 |  | 92 | 16
5 | ФЕР01-01-030-05 Приказ Минстроя России от 26.12.2019 №876/пр | Разработка грунта с перемещением до 10 м бульдозерами мощностью: 79 кВт (108 л.с.), группа грунтов 1-из отвала для обратной засыпки НР (17 руб.): 95% от ФОТ СП (9 руб.): 50% от ФОТ | 1000 м3 | 0,244 244 / 1000 | 434.89 |  | 434.89 | 74.25 | 106 |  | 106 | 18
6 | ФЕР01-01-030-13 Приказ Минстроя России от 26.12.2019 №876/пр | При перемещении грунта на каждые последующие 10 м добавлять: к расценке 01-01-030-05 НР (15 руб.): 95% от ФОТ СП (8 руб.): 50% от ФОТ | 1000 м3 | 0,244 244 / 1000 | 376.37 |  | 376.37 | 64.26 | 92 |  | 92 | 16
7 | ФЕР01-01-033-04 Приказ Минстроя России от 26.12.2019 №876/пр | Засыпка траншей и котлованов с перемещением грунта до 5 м бульдозерами мощностью: 79 кВт (108 л.с.), группа грунтов 1 НР (9 руб.): 95% от ФОТ СП (5 руб.): 50% от ФОТ | 1000 м3 | 0,218 218 / 1000 | 251.44 |  | 251.44 | 42.93 | 55 |  | 55 | 9
8 | ФЕР01-02-061-01 Приказ Минстроя России от 26.12.2019 №876/пр | Засыпка вручную траншей, пазух котлованов и ям, группа грунтов: 1 НР (213 руб.): 80% от ФОТ СП (120 руб.): 45% от ФОТ | 100 м3 | 0,4 40 / 100 | 663.75 | 663.75 |  |  | 266 | 266
9 | ФЕР01-02-005-01 Приказ Минстроя России от 26.12.2019 №876/пр | Уплотнение грунта пневматическими трамбовками, группа грунтов: 1-2 НР (276 руб.): 95% от ФОТ СП (145 руб.): 50% от ФОТ | 100 м3 | 2,18 218 / 100 | 348.46 | 106.88 | 241.58 | 26.36 | 760 | 233 | 527 | 57
10 | ФЕР01-01-044-09 Приказ Минстроя России от 26.12.2019 №876/пр | Возведение насыпей из резервов экскаваторами "драглайн" с ковшом вместимостью: 0,5 м3, группа грунтов 1 НР (111 руб.): 95% от ФОТ СП (59 руб.): 50% от ФОТ | 1000 м3 | 0,218 218 / 1000 | 3450.65 | 42.74 | 3407.91 | 496.8 | 752 | 9 | 743 | 108
11 | ФЕР01-02-005-01 Приказ Минстроя России от 26.12.2019 №876/пр | Уплотнение грунта пневматическими трамбовками, группа грунтов: 1-2 НР (276 руб.): 95% от ФОТ СП (145 руб.): 50% от ФОТ | 100 м3 | 2,18 218 / 100 | 348.46 | 106.88 | 241.58 | 26.36 | 760 | 233 | 527 | 57
12 | ФЕР01-01-014-05 Приказ Минстроя России от 26.12.2019 №876/пр | Разработка грунта с погрузкой на автомобили-самосвалы экскаваторами с ковшом вместимостью: 0,25 м3, группа грунтов 2-из резерва недостающий грунт для устройства насыпи НР (15 руб.): 95% от ФОТ СП (8 руб.): 50% от ФОТ | 1000 м3 | 0,014 14 / 1000 | 5470.35 | 210.6 | 5255.41 | 897.84 | 77 | 3 | 74 | 13
13 | ФССЦпг-03-21-01-001 Приказ Минстроя России от 26.12.2019 №876/пр | Перевозка грузов автомобилями-самосвалами грузоподъемностью 10 т работающих вне карьера на расстояние: I класс груза до 1 км НР 0% от ФОТ СП 0% от ФОТ | 1 т груза | 24,5 14*1,75 | 2.91 |  | 2.91 |  | 71 |  | 71
14 | ФЕР01-01-044-09 Приказ Минстроя России от 26.12.2019 №876/пр | Возведение насыпей из резервов экскаваторами "драглайн" с ковшом вместимостью: 0,5 м3, группа грунтов 1 НР (8 руб.): 95% от ФОТ СП (4 руб.): 50% от ФОТ | 1000 м3 | 0,014 14 / 1000 | 3450.65 | 42.74 | 3407.91 | 496.8 | 48 | 1 | 47 | 7
15 | ФЕР01-02-005-01 Приказ Минстроя России от 26.12.2019 №876/пр | Уплотнение грунта пневматическими трамбовками, группа грунтов: 1-2 НР (18 руб.): 95% от ФОТ СП (10 руб.): 50% от ФОТ | 100 м3 | 0,14 14 / 100 | 348.46 | 106.88 | 241.58 | 26.36 | 49 | 15 | 34 | 4
16 | ФЕР01-02-027-04 Приказ Минстроя России от 26.12.2019 №876/пр | Планировка площадей: ручным способом, группа грунтов 1/откосы и полотно насыпи/ НР (116 руб.): 80% от ФОТ СП (65 руб.): 45% от ФОТ | 1000 м2 | 0,17 170 / 1000 | 853 | 853 |  |  | 145 | 145
17 | ФЕР01-02-040-01 Приказ Минстроя России от 26.12.2019 №876/пр | Укрепление откосов земляных сооружений посевом многолетних трав: с подсыпкой растительной земли вручную НР (258 руб.): 80% от ФОТ СП (145 руб.): 45% от ФОТ | 100 м2 | 1.22 | 265.44 | 263.61 | 1.83 |  | 324 | 322 | 2
18 | ФССЦ-16.2.01.02-0001 Приказ Минстроя России от 26.12.2019 №876/пр | Земля растительная | м3 | 16.59 | 135.6 |  |  |  | 2250
19 | ФССЦ-16.2.02.07-0161 Приказ Минстроя России от 26.12.2019 №876/пр | Семена газонных трав (смесь) | кг | 1.464 | 146.25 |  |  |  | 214
20 | ФЕР10-01-083-06 Приказ Минстроя России от 26.12.2019 №876/пр прим | Устройство по фермам настила: рабочего толщиной 50 мм разреженного/деревянный настил(лестницы) для подъёма на насыпь НР (8 руб.): 118% от ФОТ СП (4 руб.): 63% от ФОТ | 100 м2 | 0,031 3,1 / 100 | 5920.5 | 208.01 | 134.72 | 17.57 | 184 | 6 | 4 | 1
Итого по разделу 1 Земляные работы | [8 empty] | 10626
Раздел 2. Подземная часть
21 | ФЕР06-01-001-01 Приказ Минстроя России от 26.12.2019 №876/пр | Устройство бетонной подготовки НР (18 руб.): 105% от ФОТ СП (11 руб.): 65% от ФОТ | 100 м3 | 0,0132 (13,2*0,1) / 100 | 3528.33 | 1053 | 1566.06 | 244.39 | 47 | 14 | 21 | 3
22 | ФССЦ-04.1.02.05-0040 Приказ Минстроя России от 26.12.2019 №876/пр | Смеси бетонные тяжелого бетона (БСТ), крупность заполнителя 20 мм, класс В7,5 (М100) | м3 | 1.346 | 535.46 |  |  |  | 721
23 | ФЕР06-01-001-16 Приказ Минстроя России от 26.12.2019 №876/пр | Устройство фундаментных плит железобетонных: плоских НР (80 руб.): 105% от ФОТ СП (49 руб.): 65% от ФОТ | 100 м3 | 0,0402 4,02 / 100 | 4533.87 | 1526.87 | 2518.58 | 382.14 | 182 | 61 | 101 | 15
24 | ФССЦ-04.1.02.05-0042 Приказ Минстроя России от 26.12.2019 №876/пр | Смеси бетонные тяжелого бетона (БСТ), крупность заполнителя 20 мм, класс В12,5 (М150) | м3 | 4.08 | 600 |  |  |  | 2448
25 | ФССЦ-08.4.03.02-0001 Приказ Минстроя России от 26.12.2019 №876/пр | Горячекатаная арматурная сталь гладкая класса А-I, диаметром: 6 мм | т | 0,02355 23,55/1000 | 7418.82 |  |  |  | 175
26 | ФССЦ-08.4.03.03-0021 Приказ Минстроя России от 26.12.2019 №876/пр | Сталь арматурная, горячекатаная, периодического профиля, класс А-II, диаметр 10 мм | т | 0,0461 46,1/1000 | 6147.2 |  |  |  | 283
27 | ФЕР06-03-004-11 Приказ Минстроя России от 30.06.2020 №352/пр | Установка закладных деталей весом: более 20 кг НР (37 руб.): 105% от ФОТ СП (23 руб.): 65% от ФОТ | т | 0,18656 23,32*8/1000 | 210.04 | 181.4 | 28.64 | 4.09 | 39 | 34 | 5 | 1
28 | ФССЦ-08.4.01.02-0011 Приказ Минстроя России от 26.12.2019 №876/пр | Детали закладные и накладные, изготовленные без применения сварки, гнутья, сверления (пробивки) отверстий, поставляемые отдельно | т | 0.1866 | 5804 |  |  |  | 1083
29 | ФЕР08-01-003-07 Приказ Минстроя России от 26.12.2019 №876/пр | Гидроизоляция боковая обмазочная битумная в 2 слоя по выровненной поверхности бутовой кладки, кирпичу, бетону НР (66 руб.): 122% от ФОТ СП (43 руб.): 80% от ФОТ | 100 м2 | 0,261 26,1 / 100 | 358.13 | 201.61 | 71.64 | 2.32 | 93 | 53 | 19 | 1
30 | ФССЦ-01.2.03.03-0007 Приказ Минстроя России от 26.12.2019 №876/пр | Мастика битумная | т | 0.0626 | 3316.55 |  |  |  | 208
Колодец водопроводный
31 | ФЕР11-01-001-02 Приказ Минстроя России от 01.06.2020 №294/пр | Уплотнение грунта: щебнем НР (9 руб.): 123% от ФОТ СП (5 руб.): 75% от ФОТ | 100 м2 | 0.1 | 145.06 | 57.07 | 87.45 | 8.86 | 15 | 6 | 9 | 1
32 | ФССЦ-02.2.05.04-1812 Приказ Минстроя России от 26.12.2019 №876/пр | Щебень М 600, фракция 40-80(70) мм, группа 2 | м3 | 0.51 | 98.6 |  |  |  | 50
33 | ФЕР22-04-001-01 Приказ Минстроя России от 26.12.2019 №876/пр | Устройство круглых колодцев из сборного железобетона в грунтах: сухих 2 764,89 = 8 227,35 - 3,95 x 1 382,90 НР (196 руб.): 130% от ФОТ СП (134 руб.): 89% от ФОТ | 10 м3 | 0,168 (0,28*2+0,4*2+0,32) / 10 | 2764.89 | 774.36 | 821.12 | 124.95 | 465 | 130 | 138 | 21
34 | ФССЦ-05.1.01.13-0043 Приказ Минстроя России от 26.12.2019 №876/пр | Плиты железобетонные:днищ | м3 | 0.28 | 1382.9 |  |  |  | 387
35 | ФССЦ-05.1.01.09-0065 Приказ Минстроя России от 26.12.2019 №876/пр | Кольцо стеновое смотровых колодцев КС15.9, бетон В15 (М200), объем 0,40 м3, расход арматуры 7,02 кг | шт | 2 | 647.77 |  |  |  | 1296
36 | ФССЦ-05.1.01.08-0092 Приказ Минстроя России от 26.12.2019 №876/пр | Крышки колодцев: КЦП 1-15-1 /бетон В15 (М200), объем 0,28 м3, расход арматуры 26,70 кг/ (серия 3.900-3 вып.7) | шт | 1 | 469.14 |  |  |  | 469
37 | ФССЦ-05.1.01.09-0031 Приказ Минстроя России от 26.12.2019 №876/пр | Кольца железобетонные горловин смотровых колодцев -КЦО-1 | м3 | 0.32 | 1841.02 |  |  |  | 589
38 | ФССЦ-07.5.01.02-0041 Приказ Минстроя России от 26.12.2019 №876/пр | Лестницы приставные и прислоненные с ограждениями | т | 0,0162 16,2/1000 | 10071.87 |  |  |  | 163
39 | ФССЦ-08.1.02.06-0043 Приказ Минстроя России от 26.12.2019 №876/пр | Люк чугунный тяжелый | шт | 1 | 569.52 |  |  |  | 570
40 | ФЕР08-01-003-07 Приказ Минстроя России от 26.12.2019 №876/пр | Гидроизоляция боковая обмазочная битумная в 2 слоя по выровненной поверхности бутовой кладки, кирпичу, бетону НР (31 руб.): 122% от ФОТ СП (20 руб.): 80% от ФОТ | 100 м2 | 0.125 | 358.13 | 201.61 | 71.64 | 2.32 | 45 | 25 | 9
41 | ФССЦ-01.2.03.03-0007 Приказ Минстроя России от 26.12.2019 №876/пр | Мастика битумная | т | 0.03 | 3316.55 |  |  |  | 99
42 | ФЕР11-01-002-01 Приказ Минстроя России от 26.12.2019 №876/пр | Устройство подстилающих слоев: песчаных НР (20 руб.): 123% от ФОТ СП (12 руб.): 75% от ФОТ | м3 | 0.53 | 53.44 | 25.83 | 27.24 | 3.01 | 28 | 14 | 14 | 2
43 | ФССЦ-02.3.01.02-0016 Приказ Минстроя России от 26.12.2019 №876/пр | Песок природный для строительных: работ средний с крупностью зерен размером свыше 5 мм-до 5% по массе | м3 | 0.5936 | 55.26 |  |  |  | 33
44 | ФЕР01-02-043-01 Приказ Минстроя России от 26.12.2019 №876/пр | Мощение откосов насыпи: одиночное, толщина слоя камня 0,15 м НР (65 руб.): 80% от ФОТ СП (36 руб.): 45% от ФОТ | 100 м2 | 0.053 | 1528.03 | 1522.8 | 5.23 |  | 81 | 81
45 | ФССЦ-02.2.05.04-1812 Приказ Минстроя России от 26.12.2019 №876/пр | Щебень М 600, фракция 40-80(70) мм, группа 2 | м3 | 0.5671 | 98.6 |  |  |  | 56
46 | ФССЦ-13.2.03.01-0011 Приказ Минстроя России от 26.12.2019 №876/пр | Камень | м3 | 0.8056 | 203.4 |  |  |  | 164
47 | ФЕР06-01-001-01 Приказ Минстроя России от 26.12.2019 №876/пр | Устройство бетонной подготовки/заделка труб/ НР (1 руб.): 105% от ФОТ СП (1 руб.): 65% от ФОТ | 100 м3 | 0,001 0,1 / 100 | 3528.33 | 1053 | 1566.06 | 244.39 | 4 | 1 | 2
48 | ФССЦ-04.1.02.05-0040 Приказ Минстроя России от 26.12.2019 №876/пр | Смеси бетонные тяжелого бетона (БСТ), крупность заполнителя 20 мм, класс В7,5 (М100) | м3 | 0.102 | 535.46 |  |  |  | 55
Итого по разделу 2 Подземная часть | [8 empty] | 10702
Раздел 3. Металлоконструкции
49 | ФЕРм37-01-013-09 Приказ Минстроя России от 26.12.2019 №876/пр | Монтаж оборудования на открытой площадке, масса машин и механизмов: 5 т НР (1096 руб.): 80% от ФОТ СП (822 руб.): 60% от ФОТ | шт | 1 | 3727.13 | 1240.8 | 1161.81 | 128.65 | 3727 | 1241 | 1162 | 129
50 О | teplomir21@mail.ruг. Чебоксары, ул. Ленинского Комсомола, 29 +7 (937) 955-44-33 +7 (906) 134-50-06 | Водонапорная башня ВБР-25У-15 ПЗ=415000/1,20/4,21 (МДС35 п.4.60. Транспортные расходы ПЗ=1,06 (ОЗП=1,06; ЭМ=1,06; МАТ=1,06); МДС35 п.4.63. Расходы на комплектацию оборудования ПЗ=1,01 (ОЗП=1,01; ЭМ=1,01; МАТ=1,01); МДС35 п.4.64. Заготовительно-складские расходы ПЗ=1,012 (ОЗП=1,012; ЭМ=1,012; МАТ=1,012)) | шт | 1 | 89000,51 415000/1,20/4,21 |  |  |  | 89001
51 | ФЕР09-03-014-01 Приказ Минстроя России от 26.12.2019 №876/пр | Монтаж оттяжек,связей и распорок НР (148 руб.): 90% от ФОТ СП (139 руб.): 85% от ФОТ | т | 0.412 | 1051.47 | 345.67 | 473.47 | 53.96 | 433 | 142 | 195 | 22
52 | ФССЦ-07.2.07.12-0006 Приказ Минстроя России от 26.12.2019 №876/пр | Элементы конструктивные вспомогательного назначения, с преобладанием профильного проката, собираемые из двух и более деталей, с отверстиями и без отверстий, соединяемые на сварке | т | 0.412 | 10045 |  |  |  | 4139
53 | ФЕР09-05-003-01 Приказ Минстроя России от 26.12.2019 №876/пр | Постановка болтов: строительных с гайками и шайбами НР (23 руб.): 90% от ФОТ СП (22 руб.): 85% от ФОТ | 100 шт | 0.24 | 109.77 | 107.93 | 1.84 | 0.32 | 26 | 26
54 | ФССЦ-01.7.15.03-0043 Приказ Минстроя России от 26.12.2019 №876/пр | Болты строительные анкерные с гайками | т | 0.001 | 25542.66 |  |  |  | 26
55 | ФЕР09-03-014-01 Приказ Минстроя России от 26.12.2019 №876/пр | Монтаж каркаса для изоляции башни НР (107 руб.): 90% от ФОТ СП (101 руб.): 85% от ФОТ | т | 0.297 | 1051.47 | 345.67 | 473.47 | 53.96 | 312 | 103 | 141 | 16
56 | ФССЦ-07.2.07.12-0006 Приказ Минстроя России от 26.12.2019 №876/пр | Элементы конструктивные вспомогательного назначения, с преобладанием профильного проката, собираемые из двух и более деталей, с отверстиями и без отверстий, соединяемые на сварке | т | 0.297 | 10045 |  |  |  | 2983
57 | ФЕР26-01-039-01 Приказ Минстроя России от 26.12.2019 №876/пр | Изоляция покрытий и перекрытий изделиями из волокнистых и зернистых материалов насухо НР (524 руб.): 100% от ФОТ СП (367 руб.): 70% от ФОТ | м3 | 5 | 138.76 | 98.29 | 40.47 | 6.38 | 694 | 492 | 202 | 32
58 | ФССЦ-12.2.05.05-0005 Приказ Минстроя России от 26.12.2019 №876/пр | Плиты из минеральной ваты, на синтетическом связующем, М-25 | м3 | 5.1 | 530 |  |  |  | 2703
59 | ФЕР26-01-053-01 Приказ Минстроя России от 26.12.2019 №876/пр | Покрытие изоляции плоских (криволинейных) поверхностей листовым металлом с заготовкой покрытия НР (1317 руб.): 100% от ФОТ СП (922 руб.): 70% от ФОТ | 100 м2 | 1.03 | 1861.58 | 1265.72 | 539.45 | 12.3 | 1917 | 1304 | 556 | 13
60 | ФССЦ-08.3.06.02-0001 Приказ Минстроя России от 26.12.2019 №876/пр | Сталь листовая волнистая, оцинкованная, марка БСт0, толщина 1-1,4 мм | т | 0.855 | 9054.39 |  |  |  | 7742
61 | ФЕРм37-01-025-17 Приказ Минстроя России от 26.12.2019 №876/пр | Гидравлическое испытание аппарата или сосуда горизонтального или вертикального, работающего без давления, вместимость: свыше 25 до 50 м3 НР (94 руб.): 80% от ФОТ СП (70 руб.): 60% от ФОТ | шт | 1 | 1527.64 | 81.28 | 892.77 | 35.96 | 1528 | 81 | 893 | 36
62 | ФЕР06-14-005-02 Приказ Минстроя России от 26.12.2019 №876/пр | Дезинфекция емкостей для питьевой воды НР (35 руб.): 105% от ФОТ СП (21 руб.): 65% от ФОТ | 100 м3 | 0.25 | 1019.76 | 133.49 | 1.97 | 0.35 | 255 | 33
63 | ФЕР13-06-003-01 Приказ Минстроя России от 26.12.2019 №876/пр | Очистка поверхности щетками НР (714 руб.): 90% от ФОТ СП (555 руб.): 70% от ФОТ | м2 | 103.2 | 7.68 | 7.68 |  |  | 793 | 793
64 | ФЕР13-07-002-02 Приказ Минстроя России от 26.12.2019 №876/пр | Обезжиривание поверхностей аппаратов и трубопроводов диаметром свыше 500 мм: уайт-спиритом НР (36 руб.): 90% от ФОТ СП (28 руб.): 70% от ФОТ | 100 м2 | 1,032 103,2 / 100 | 270.33 | 38.89 | 2.23 | 0.33 | 279 | 40 | 2
65 | ФЕР13-03-002-04 Приказ Минстроя России от 26.12.2019 №876/пр | Огрунтовка металлических поверхностей за один раз: грунтовкой ГФ-021 НР (52 руб.): 90% от ФОТ СП (41 руб.): 70% от ФОТ | 100 м2 | 1,032 103,2 / 100 | 217.81 | 56.55 | 9.22 | 0.22 | 225 | 58 | 10
66 | ФЕР15-04-030-03 Приказ Минстроя России от 26.12.2019 №876/пр | Масляная окраска металлических поверхностей: стальных балок, труб диаметром более 50 мм и т.п., количество окрасок 2 НР (355 руб.): 105% от ФОТ СП (186 руб.): 55% от ФОТ | 100 м2 | 1,032 103,2 / 100 | 417.78 | 326.93 | 2.28 | 0.49 | 431 | 337 | 2 | 1
67 | ФССЦ-14.4.02.04-0175 Приказ Минстроя России от 26.12.2019 №876/пр | Краска масляная готовая к применению для наружных и внутренних работ МА-15, сурик железный | т | 0.0254 | 15584 |  |  |  | 396
68 | ФЕР13-06-003-01 Приказ Минстроя России от 26.12.2019 №876/пр | Очистка поверхности щетками НР (622 руб.): 90% от ФОТ СП (484 руб.): 70% от ФОТ | м2 | 90 | 7.68 | 7.68 |  |  | 691 | 691
69 | ФЕР13-07-002-02 Приказ Минстроя России от 26.12.2019 №876/пр | Обезжиривание поверхностей аппаратов и трубопроводов диаметром свыше 500 мм: уайт-спиритом НР (32 руб.): 90% от ФОТ СП (25 руб.): 70% от ФОТ | 100 м2 | 0,9 90 / 100 | 270.33 | 38.89 | 2.23 | 0.33 | 243 | 35 | 2
70 | ФЕР13-03-002-01 Приказ Минстроя России от 26.12.2019 №876/пр | Огрунтовка металлических поверхностей за один раз: грунтовкой ХС-068 НР (35 руб.): 90% от ФОТ СП (27 руб.): 70% от ФОТ | 100 м2 | 0,9 90 / 100 | 447.59 | 42.88 | 9.87 | 0.33 | 403 | 39 | 9
71 | ФЕР13-03-004-02 Приказ Минстроя России от 26.12.2019 №876/пр | Окраска металлических огрунтованных поверхностей: суриком (20% олифы, 80% сурика) 67,20 = 573,36 - 0,019 x 26 640,00 (в 2 слоя ПЗ=2 (ОЗП=2; ЭМ=2 к расх.; ЗПМ=2; МАТ=2 к расх.; ТЗ=2; ТЗМ=2)) НР (38 руб.): 90% от ФОТ СП (29 руб.): 70% от ФОТ | 100 м2 | 0,9 90 / 100 | 134.4 | 45.72 | 13.32 | 0.66 | 121 | 41 | 12 | 1
72 | ФССЦ-14.5.07.03-0001 Приказ Минстроя России от 26.12.2019 №876/пр | Сурик железный тертый | т | 0,02736 0,0342*80% от 1 | 14475.3 |  |  |  | 396
73 | ФССЦ-14.5.05.01-0001 Приказ Минстроя России от 26.12.2019 №876/пр | Олифа для высококачественной окраски (25% натуральной, 75% комбинированной) | т | 0,00684 0,0342*20% от 1 | 28214 |  |  |  | 193
Итого по разделу 3 Металлоконструкции | [8 empty] | 128724
Раздел 4. Монтаж технологического оборудования
74 | ФЕР22-01-011-03 Приказ Минстроя России от 26.12.2019 №876/пр | Укладка стальных водопроводных труб с гидравлическим испытанием диаметром: 100 мм НР (33 руб.): 130% от ФОТ СП (22 руб.): 89% от ФОТ | км | 0,008 8/1000 | 6235.17 | 2794.5 | 2758.1 | 363.99 | 50 | 22 | 22 | 3
75 | ФССЦ-23.3.06.05-0024 Приказ Минстроя России от 26.12.2019 №876/пр | Трубы стальные сварные неоцинкованные водогазопроводные без резьбы, обыкновенные, номинальный диаметр 100 мм, толщина стенки 4,5 мм | м | 8.032 | 107.04 |  |  |  | 860
76 | ФЕР22-01-011-02 Приказ Минстроя России от 26.12.2019 №876/пр | Укладка стальных водопроводных труб с гидравлическим испытанием диаметром: 80 мм НР (30 руб.): 130% от ФОТ СП (20 руб.): 89% от ФОТ | км | 0,008 8/1000 | 5284.76 | 2628.9 | 2090.84 | 273.79 | 42 | 21 | 17 | 2
77 | ФССЦ-23.3.06.05-0022 Приказ Минстроя России от 26.12.2019 №876/пр | Трубы стальные сварные неоцинкованные водогазопроводные без резьбы, обыкновенные, номинальный диаметр 80 мм, толщина стенки 4 мм | м | 8.032 | 68.4 |  |  |  | 549
78 | ФЕР22-01-011-01 Приказ Минстроя России от 26.12.2019 №876/пр | Укладка стальных водопроводных труб с гидравлическим испытанием диаметром:15 мм НР (22 руб.): 130% от ФОТ СП (15 руб.): 89% от ФОТ | км | 0,006 6/1000 | 4803.07 | 2618.55 | 1736.8 | 216.69 | 29 | 16 | 10 | 1
79 | ФССЦ-23.3.06.05-0001 Приказ Минстроя России от 26.12.2019 №876/пр | Трубы стальные сварные неоцинкованные водогазопроводные с резьбой, обыкновенные, номинальный диаметр 15 мм, толщина стенки 2,8 мм | м | 6.024 | 9.2 |  |  |  | 55
80 | ФЕР22-02-001-03 Приказ Минстроя России от 26.12.2019 №876/пр | Нанесение нормальной антикоррозионной битумно-резиновой или битумно-полимерной изоляции на стальные трубопроводы диаметром: 100 мм НР (9 руб.): 130% от ФОТ СП (6 руб.): 89% от ФОТ | км | 0,006 6/1000 | 4392.96 | 1112.67 | 901.76 | 0.91 | 26 | 7 | 5
81 | ФССЦ-12.1.02.15-0041 Приказ Минстроя России от 26.12.2019 №876/пр | Материал рулонный гидроизоляционный изол, резино-битумный, без полимерных добавок | м2 | 2.52 | 12.37 |  |  |  | 31
82 | ФССЦ-01.2.03.03-0045 Приказ Минстроя России от 26.12.2019 №876/пр | Мастика битумно-полимерная | т | 0.0088 | 1500 |  |  |  | 13
83 | ФЕР22-02-001-02 Приказ Минстроя России от 26.12.2019 №876/пр | Нанесение нормальной антикоррозионной битумно-резиновой или битумно-полимерной изоляции на стальные трубопроводы диаметром: 80 мм НР (9 руб.): 130% от ФОТ СП (6 руб.): 89% от ФОТ | км | 0,006 6/1000 | 3666.15 | 1103.16 | 872.06 | 0.6 | 22 | 7 | 5
84 | ФССЦ-01.2.03.03-0045 Приказ Минстроя России от 26.12.2019 №876/пр | Мастика битумно-полимерная | т | 0.0062 | 1500 |  |  |  | 9
85 | ФССЦ-12.1.02.15-0041 Приказ Минстроя России от 26.12.2019 №876/пр | Материал рулонный гидроизоляционный изол, резино-битумный, без полимерных добавок | м2 | 1.8 | 12.37 |  |  |  | 22
86 | ФЕР22-02-001-01 Приказ Минстроя России от 26.12.2019 №876/пр | Нанесение нормальной антикоррозионной битумно-резиновой или битумно-полимерной изоляции на стальные трубопроводы диаметром: 15 мм НР (3 руб.): 130% от ФОТ СП (2 руб.): 89% от ФОТ | км | 0,002 2/1000 | 3280.58 | 1103.16 | 872.06 | 0.6 | 7 | 2 | 2
87 | ФССЦ-01.2.03.03-0045 Приказ Минстроя России от 26.12.2019 №876/пр | Мастика битумно-полимерная | т | 0.0015 | 1500 |  |  |  | 2
88 | ФССЦ-12.1.02.15-0041 Приказ Минстроя России от 26.12.2019 №876/пр | Материал рулонный гидроизоляционный изол, резино-битумный, без полимерных добавок | м2 | 0.44 | 12.37 |  |  |  | 5
89 | ФЕР22-06-001-03 Приказ Минстроя России от 26.12.2019 №876/пр | Промывка с дезинфекцией трубопроводов диаметром: 100 мм НР (4 руб.): 130% от ФОТ СП (3 руб.): 89% от ФОТ | км | 0.006 | 559.03 | 439.3 |  |  | 3 | 3
90 | ФЕР22-06-001-02 Приказ Минстроя России от 26.12.2019 №876/пр | Промывка с дезинфекцией трубопроводов диаметром: 75-80 мм НР (4 руб.): 130% от ФОТ СП (3 руб.): 89% от ФОТ | км | 0.006 | 506.82 | 439.3 |  |  | 3 | 3
91 | ФЕР22-06-001-01 Приказ Минстроя России от 26.12.2019 №876/пр | Промывка с дезинфекцией трубопроводов диаметром:15 мм НР (1 руб.): 130% от ФОТ СП (1 руб.): 89% от ФОТ | км | 0.0025 | 469.36 | 439.3 |  |  | 1 | 1
92 | ФЕР15-04-030-04 Приказ Минстроя России от 26.12.2019 №876/пр | Масляная окраска металлических поверхностей: решеток, переплетов, труб диаметром менее 50 мм и т.п., количество окрасок 2 НР (13 руб.): 105% от ФОТ СП (7 руб.): 55% от ФОТ | 100 м2 | 0,0214 2,14 / 100 | 663.21 | 572.36 | 2.28 | 0.49 | 14 | 12
93 | ФССЦ-14.4.02.04-0261 Приказ Минстроя России от 26.12.2019 №876/пр | Краски цветные, готовые к применению для внутренних работ МА-25: розово-бежевая, светло-бежевая, светло-серая | т | 0.0005 | 15707 |  |  |  | 8
94 | ФЕРм12-12-001-10 Приказ Минстроя России от 26.12.2019 №876/пр | Монтаж задвижки. Номинальный диаметр: 100 мм НР (38 руб.): 80% от ФОТ СП (28 руб.): 60% от ФОТ | шт | 1 | 113.86 | 39.44 | 69.7 | 8.26 | 114 | 39 | 70 | 8
95 | ФЕРм12-12-001-09 Приказ Минстроя России от 26.12.2019 №876/пр | Монтаж задвижки. Номинальный диаметр: 80 мм НР (37 руб.): 80% от ФОТ СП (28 руб.): 60% от ФОТ | шт | 1 | 109.9 | 38.48 | 67.88 | 8.01 | 110 | 38 | 68 | 8
96 | ФССЦ-18.1.02.01-0203 Приказ Минстроя России от 26.12.2019 №876/пр | Задвижка параллельная с выдвижным шпинделем 30ч6бр, номинальное давление 1,0 МПа (10 кгс/см2), присоединение к трубопроводу фланцевое, номинальный диаметр 100 мм | шт | 1 | 476.7 |  |  |  | 477
97 | ФССЦ-18.1.02.01-0202 Приказ Минстроя России от 26.12.2019 №876/пр | Задвижки параллельные с выдвижным шпинделем 30ч6бр для воды и пара, номинальное давление 1,0 МПа (10 кгс/см2), номинальный диаметр 80 мм, присоединение к трубопроводу фланцевое | шт | 1 | 404.2 |  |  |  | 404
98 | ФЕР22-03-014-02 Приказ Минстроя России от 26.12.2019 №876/пр | Приварка фланцев к стальным трубопроводам диаметром: 80 мм НР (12 руб.): 130% от ФОТ СП (8 руб.): 89% от ФОТ | шт | 1 | 43.54 | 5.1 | 36.17 | 3.65 | 44 | 5 | 36 | 4
99 | ФССЦ-23.8.03.11-0679 Приказ Минстроя России от 26.12.2019 №876/пр | Фланцы стальные плоские приварные из стали ВСт3сп2, ВСт3сп3, номинальное давление 1,6 МПа, номинальный диаметр 80 мм | компл | 1 | 37 |  |  |  | 37
100 | ФЕР22-03-014-03 Приказ Минстроя России от 26.12.2019 №876/пр | Приварка фланцев к стальным трубопроводам диаметром: 100 мм НР (46 руб.): 130% от ФОТ СП (31 руб.): 89% от ФОТ | шт | 3 | 57.87 | 6.65 | 48.23 | 4.86 | 174 | 20 | 145 | 15
101 | ФССЦ-23.8.03.11-0680 Приказ Минстроя России от 26.12.2019 №876/пр | Фланцы стальные плоские приварные из стали ВСт3сп2, ВСт3сп3, номинальное давление 1,6 МПа, номинальный диаметр 100 мм | компл | 3 | 47 |  |  |  | 141
102 | ФЕР16-07-001-01 Приказ Минстроя России от 26.12.2019 №876/пр | Установка кранов пожарных диаметром 50 мм НР (23 руб.): 128% от ФОТ СП (15 руб.): 83% от ФОТ | шт | 2 | 740.21 | 8.66 | 2.17 | 0.37 | 1480 | 17 | 4 | 1
103 | ФЕР22-03-001-05 Приказ Минстроя России от 26.12.2019 №876/пр | Установка фасонных частей стальных сварных диаметром: 100-250 мм НР (82 руб.): 130% от ФОТ СП (56 руб.): 89% от ФОТ | т | 0,01325 (7,76+1,15+0,6+1,25*2+0,8+0,44)/1000 | 22288.06 | 3467.84 | 12472.06 | 1266.81 | 295 | 46 | 165 | 17
Итого по разделу 4 Монтаж технологического оборудования | [8 empty] | 5643
Раздел 5. КИП и автоматика
104 | ФЕРм11-02-032-01 Приказ Минстроя России от 26.12.2019 №876/пр | Первичный преобразователь уровнемер, устанавливаемый на резервуаре, работающем: при атмосферном давлении, масса до 10 кг НР (22 руб.): 80% от ФОТ СП (17 руб.): 60% от ФОТ | шт | 1 | 82.58 | 22.32 | 40.26 | 5.52 | 83 | 22 | 40 | 6
105 | ФССЦ-62.1.04.01-0003 Приказ Минстроя России от 26.12.2019 №876/пр | Реле давления РД-12 | шт | 1 | 422.41 |  |  |  | 422
106 | ФЕРм12-12-001-02 Приказ Минстроя России от 26.12.2019 №876/пр | Арматура фланцевая с ручным приводом или без привода водопроводная на номинальное давление до 4 МПа, номинальный диаметр: 15 мм НР (23 руб.): 80% от ФОТ СП (17 руб.): 60% от ФОТ | шт | 1 | 30.1 | 28.86 | 0.2 | 0.03 | 30 | 29
107 | ФССЦ-18.1.06.10-0004 Приказ Минстроя России от 26.12.2019 №876/пр | Кран латунный трехходовой регулирующий КРТПП, номинальное давление 1,6 МПа (16 кгс/см2), номинальный диаметр 15 мм | шт | 1 | 23.55 |  |  |  | 24
108 | ФЕРм12-12-001-02 Приказ Минстроя России от 26.12.2019 №876/пр | Арматура фланцевая с ручным приводом или без привода водопроводная на номинальное давление до 4 МПа, номинальный диаметр: 15 мм НР (23 руб.): 80% от ФОТ СП (17 руб.): 60% от ФОТ | шт | 1 | 30.1 | 28.86 | 0.2 | 0.03 | 30 | 29
109 | ФССЦ-18.1.10.01-1090 Приказ Минстроя России от 26.12.2019 №876/пр | Вентиль запорный чугунный, номинальное давление 1,6 МПа (16 кгс/см2), номинальный диаметр 15 мм, с графитовым уплотнением, присоединение к трубопроводу фланцевое | шт | 1 | 294.1 |  |  |  | 294
110 | ФЕРм12-12-001-04 Приказ Минстроя России от 26.12.2019 №876/пр | Арматура фланцевая с ручным приводом или без привода водопроводная на номинальное давление до 4 МПа, номинальный диаметр: 25 мм НР (23 руб.): 80% от ФОТ СП (17 руб.): 60% от ФОТ | шт | 1 | 30.39 | 28.86 | 0.26 | 0.05 | 30 | 29
111 | ФССЦ-18.1.10.01-1098 Приказ Минстроя России от 26.12.2019 №876/пр | Вентиль запорный чугунный, номинальное давление 1,6 МПа (16 кгс/см2), номинальный диаметр 25 мм, с графитовым уплотнением, присоединение к трубопроводу фланцевое | шт | 1 | 373.41 |  |  |  | 373
112 | ФЕР16-02-003-01 Приказ Минстроя России от 26.12.2019 №876/пр | Прокладка трубопроводов газоснабжения из стальных водогазопроводных неоцинкованных труб диаметром: 15 мм НР (4 руб.): 128% от ФОТ СП (2 руб.): 83% от ФОТ | 100 м | 0,01 1 / 100 | 357.08 | 270.32 | 48.92 | 7.13 | 4 | 3
113 | ФССЦ-23.3.06.05-0001 Приказ Минстроя России от 26.12.2019 №876/пр | Трубы стальные сварные неоцинкованные водогазопроводные с резьбой, обыкновенные, номинальный диаметр 15 мм, толщина стенки 2,8 мм | м | 1 | 9.2 |  |  |  | 9
114 | ФЕРм08-02-407-01 Приказ Минстроя России от 26.12.2019 №876/пр | Труба стальная по установленным конструкциям, по стенам с креплением скобами, диаметр: до 25 мм НР (9 руб.): 95% от ФОТ СП (6 руб.): 65% от ФОТ | 100 м | 0,04 4 / 100 | 605.01 | 231.62 | 110.45 | 9.54 | 24 | 9 | 4
115 | ФССЦ-23.3.06.05-0003 Приказ Минстроя России от 26.12.2019 №876/пр | Трубы стальные сварные неоцинкованные водогазопроводные с резьбой, обыкновенные, номинальный диаметр 25 мм, толщина стенки 3,2 мм | м | 4 | 19.4 |  |  |  | 78
116 | ФЕРм08-02-148-01 Приказ Минстроя России от 26.12.2019 №876/пр | Кабель до 35 кВ в проложенных трубах, блоках и коробах, масса 1 м кабеля: до 1 кг НР (4 руб.): 95% от ФОТ СП (3 руб.): 65% от ФОТ | 100 м | 0,04 4 / 100 | 176.53 | 93.25 | 46.25 | 5.02 | 7 | 4 | 2
117 | ФССЦ-21.1.08.02-0061 Приказ Минстроя России от 26.12.2019 №876/пр | Кабель контрольный АКВВ 4х3 | 1000 м | 0,004 4 / 1000 | 17218.38 |  |  |  | 69
Итого по разделу 5 КИП и автоматика | [8 empty] | 1664
Раздел 6. Отмостка вокруг колодца и башни
118 | ФЕР27-07-002-01 Приказ Минстроя России от 01.06.2020 №294/пр | Устройство оснований толщиной 12 см под тротуары из кирпичного или известнякового щебня НР (74 руб.): 142% от ФОТ СП (49 руб.): 95% от ФОТ | 100 м2 | 0.22 | 660.15 | 205.58 | 449.69 | 32.1 | 145 | 45 | 99 | 7
119 | ФССЦ-02.2.05.04-0141 Приказ Минстроя России от 26.12.2019 №876/пр | Щебень известняковый из отсевов дробления при производстве извести марка не ниже 200, фракция 10-40 мм | м3 | 3.828 | 120.91 |  |  |  | 463
120 | ФЕР27-07-002-02 Приказ Минстроя России от 01.06.2020 №294/пр | На каждый 1 см изменения толщины оснований добавлять или исключать к расценке 27-07-002-01 (ПЗ=2 (ОЗП=2; ЭМ=2 к расх.; ЗПМ=2; МАТ=2 к расх.; ТЗ=2; ТЗМ=2)) НР (-3 руб.): 142% от ФОТ СП (-2 руб.): 95% от ФОТ | 100 м2 | -0.22 | 27.14 | 9.14 | 18 | 2.02 | -6 | -2 | -4
121 | ФССЦ-02.2.05.04-0141 Приказ Минстроя России от 26.12.2019 №876/пр | Щебень известняковый из отсевов дробления при производстве извести марка не ниже 200, фракция 10-40 мм | м3 | -0.66 | 120.91 |  |  |  | -80
122 | ФЕР27-07-001-01 Приказ Минстроя России от 01.06.2020 №294/пр | Устройство асфальтобетонных покрытий дорожек и тротуаров однослойных из литой мелкозернистой асфальтобетонной смеси толщиной 3 см НР (41 руб.): 142% от ФОТ СП (28 руб.): 95% от ФОТ | 100 м2 | 0.22 | 322.5 | 133.78 | 57.32 | 0.8 | 71 | 29 | 13
123 | ФССЦ-04.2.01.01-0036 Приказ Минстроя России от 26.12.2019 №876/пр | Смеси асфальтобетонные дорожные, аэродромные и асфальтобетон (горячие для плотного асфальтобетона мелко и крупнозернистые, песчаные), марка: II, тип Б | т | 1.571 | 512.4 |  |  |  | 805
124 | ФЕР27-07-001-02 Приказ Минстроя России от 01.06.2020 №294/пр | На каждые 0,5 см изменения толщины покрытия добавлять к расценке 27-07-001-01 (ПЗ=2 (ОЗП=2; ЭМ=2 к расх.; ЗПМ=2; МАТ=2 к расх.; ТЗ=2; ТЗМ=2)) НР (-13 руб.): 142% от ФОТ СП (-9 руб.): 95% от ФОТ | 100 м2 | -0.22 | 59.9 | 43.1 | 16.8 |  | -13 | -9 | -4
125 | ФССЦ-04.2.01.01-0036 Приказ Минстроя России от 26.12.2019 №876/пр | Смеси асфальтобетонные дорожные, аэродромные и асфальтобетон (горячие для плотного асфальтобетона мелко и крупнозернистые, песчаные), марка: II, тип Б | т | -0.5324 | 512.4 |  |  |  | -273
Итого по разделу 6 Отмостка вокруг колодца и башни | [8 empty] | 1278
ИТОГИ ПО СМЕТЕ:
Итого прямые затраты по смете в базисных ценах | [8 empty] | 144812 | 8045 | 7533 | 831
Накладные расходы | [8 empty] | 8217
В том числе, справочно:
80% ФОТ (от 2978) (Поз. 2, 8, 16-19, 44, 49, 61, 94-95, 104-111) | [8 empty] | 2382
90% ФОТ (от 2007) (Поз. 51, 53, 55, 63-65, 68-73) | [8 empty] | 1806
95% ФОТ (от 992) (Поз. 1, 3-7, 9-12, 14-15, 114, 116-117) | [8 empty] | 942
100% ФОТ (от 1841) (Поз. 57-60) | [8 empty] | 1841
105% ФОТ (от 512) (Поз. 21-28, 47-48, 62, 66-67, 92-93) | [8 empty] | 538
118% ФОТ (от 7) (Поз. 20) | [8 empty] | 8
122% ФОТ (от 79) (Поз. 29-30, 40-41) | [8 empty] | 96
123% ФОТ (от 23) (Поз. 31-32, 42, 45-46) | [8 empty] | 28
128% ФОТ (от 21) (Поз. 96-97, 102, 112-113, 115) | [8 empty] | 27
130% ФОТ (от 346) (Поз. 33-39, 43, 52, 54, 56, 74-91, 98-101, 103) | [8 empty] | 450
142% ФОТ (от 70) (Поз. 118-125) | [8 empty] | 99
Сметная прибыль | [8 empty] | 5608
В том числе, справочно:
45% ФОТ (от 1283) (Поз. 2, 8, 16-19, 44) | [8 empty] | 578
50% ФОТ (от 979) (Поз. 1, 3-7, 9-12, 14-15) | [8 empty] | 490
55% ФОТ (от 350) (Поз. 66-67, 92-93) | [8 empty] | 193
60% ФОТ (от 1695) (Поз. 49, 61, 94-95, 104-111) | [8 empty] | 1017
63% ФОТ (от 7) (Поз. 20) | [8 empty] | 4
65% ФОТ (от 175) (Поз. 21-28, 47-48, 62, 114, 116-117) | [8 empty] | 113
70% ФОТ (от 3539) (Поз. 57-60, 63-65, 68-73) | [8 empty] | 2478
75% ФОТ (от 23) (Поз. 31-32, 42, 45-46) | [8 empty] | 17
80% ФОТ (от 79) (Поз. 29-30, 40-41) | [8 empty] | 63
83% ФОТ (от 21) (Поз. 96-97, 102, 112-113, 115) | [8 empty] | 17
85% ФОТ (от 309) (Поз. 51, 53, 55) | [8 empty] | 263
89% ФОТ (от 346) (Поз. 33-39, 43, 52, 54, 56, 74-91, 98-101, 103) | [8 empty] | 308
95% ФОТ (от 70) (Поз. 118-125) | [8 empty] | 67
Итоги по смете:
Итого Строительные работы | [8 empty] | 60378
Итого Монтажные работы | [8 empty] | 9258
Итого Оборудование | [8 empty] | 89001
Итого | [8 empty] | 158637
В том числе:
Материалы | [8 empty] | 40233
Машины и механизмы | [8 empty] | 7533
ФОТ | [8 empty] | 8876
Оборудование | [8 empty] | 89001
Накладные расходы | [8 empty] | 8217
Сметная прибыль | [8 empty] | 5608
ВСЕГО по смете | [8 empty] | 158637
Составила: ___________________________Кунашева С.А.
(должность, подпись, расшифровка)