## ЛСР 13 граф
СОГЛАСОВАНО: | [8 empty] | УТВЕРЖДАЮ:
________________ | [8 empty] | ________________
" _____ " ________________ 2020 г. | [8 empty] | "______ " _______________2020 г.
КБР, Чегемский район, с.п. Шалушка
(наименование стройки)
ЛОКАЛЬНЫЙ СМЕТНЫЙ РАСЧЕТ № 02-01-01
(локальная смета)
Замена ветхих водопроводных сетей от ул. Ленина по пер. Хутова, ул.Апажева до пер. Шогенова в с.п. Шалушка, Чегемского района
(наименование работ и затрат, наименование объекта)
Основание:
|  | Сметная стоимость _______________________________________________________________________________________________ |  | ___________________________163,720 |  | тыс. руб.
|  | строительных работ _______________________________________________________________________________________________ |  | _______________________________________________________________________________________________161,883 |  | тыс. руб.
|  | монтажных работ _______________________________________________________________________________________________ |  | _______________________________________________________________________________________________1,837 |  | тыс. руб.
|  | Средства на оплату труда _______________________________________________________________________________________________ |  | ___________________________9,591 |  | тыс. руб.
|  | Сметная трудоемкость _______________________________________________________________________________________________ |  | _______________________________________________________________________________________________818,35 |  | чел.час
Составлен(а) в текущих (прогнозных) ценах по состоянию на 2000 г.
№ пп | Обоснование | Наименование | Ед. изм. | Кол. | Стоимость единицы, руб. |  |  |  | Общая стоимость, руб.
[5 empty] | Всего | В том числе |  |  | Всего | В том числе
[6 empty] | Осн.З/п | Эк.Маш. | З/пМех |  | Осн.З/п | Эк.Маш. | З/пМех
1 | 2 | 3 | 4 | 5 | 6 | 7 | 8 | 9 | 10 | 11 | 12 | 13
Раздел 1.
1 | ФЕР01-01-004-05 Приказ Минстроя России от 26.12.2019 №876/пр | Разработка грунта в отвал экскаваторами "драглайн" или "обратная лопата" с ковшом вместимостью: 0,25 м3, группа грунтов 2 (Прил.1.12 п.3.36 Устройство траншей прямоугольного сечения ОЗП=1,25; ЭМ=1,25 к расх.; ЗПМ=1,25; ТЗ=1,25; ТЗМ=1,25) НР (488,7 руб.): 95% от ФОТ СП (257,21 руб.): 50% от ФОТ | 1000 м3 | 0.54 | 4464.4 | 106.28 | 4358.12 | 722.1 | 2410.78 | 57.39 | 2353.39 | 389.93
2 | ФЕР01-02-057-02 Приказ Минстроя России от 26.12.2019 №876/пр | Разработка грунта вручную в траншеях глубиной до 2 м без креплений с откосами, группа грунтов: 2 (Прил.1.12 п.3.187 Доработка вручную, зачистка дна и стенок с выкидкой грунта в котлованах и траншеях, разработанных механизированным способом ОЗП=1,2; ТЗ=1,2) НР (358,06 руб.): 80% от ФОТ СП (201,41 руб.): 45% от ФОТ | 100 м3 | 0.27 | 1441.44 | 1441.44 |  |  | 389.19 | 389.19
3 | ФЕР01-01-033-02 Приказ Минстроя России от 26.12.2019 №876/пр | Засыпка траншей и котлованов с перемещением грунта до 5 м бульдозерами мощностью: 59 кВт (80 л.с.), группа грунтов 2(минус 74,08 м3 входит в расценку укладки п/э трубы,минус 53,68 м3 песка) НР (32,92 руб.): 95% от ФОТ СП (17,33 руб.): 50% от ФОТ | 1000 м3 | 0,32224 (450-53,68-74,08) / 1000 | 479.33 |  | 479.33 | 93.5 | 154.46 |  | 154.46 | 30.13
4 | ФЕР01-02-005-01 Приказ Минстроя России от 26.12.2019 №876/пр | Уплотнение грунта пневматическими трамбовками, группа грунтов: 1-2 НР (469,06 руб.): 95% от ФОТ СП (246,88 руб.): 50% от ФОТ | 100 м3 | 3,2224 (450-53,68-74,08) / 100 | 348.46 | 106.88 | 241.58 | 26.36 | 1122.88 | 344.41 | 778.47 | 84.94
5 | ФЕР23-01-001-01 Приказ Минстроя России от 26.12.2019 №876/пр | Устройство основания под трубопроводы: песчаного НР (631,44 руб.): 130% от ФОТ СП (432,29 руб.): 89% от ФОТ | 10 м3 | 4.88 | 112.13 | 83.33 | 28.8 | 3.22 | 547.19 | 406.65 | 140.54 | 15.71
6 | ФССЦ-02.3.01.02-0015 Приказ Минстроя России от 26.12.2019 №876/пр | Песок природный для строительных: работ средний | м3 | 53.68 | 55.26 |  |  |  | 2966.36
7 | ФЕР22-01-021-03 Приказ Минстроя России от 26.12.2019 №876/пр | Укладка трубопроводов из полиэтиленовых труб диаметром: 110 мм НР (3349,68 руб.): 130% от ФОТ СП (2293,25 руб.): 89% от ФОТ | км | 0,8954 925,4/1000-30/1000 | 5399.38 | 2090.62 | 3282.3 | 411.71 | 4834.6 | 1871.94 | 2938.97 | 368.65
8 | ФССЦ-24.3.03.13-0166 Приказ Минстроя России от 26.12.2019 №876/пр | Трубы полиэтиленовые ПЭ80, SDR13,6, диаметр 110х6,6 мм | м | 902.6 | 53.39 |  |  |  | 48189.81
9 | ФЕР22-01-011-05 Приказ Минстроя России от 26.12.2019 №876/пр | Укладка стальных водопроводных труб с гидравлическим испытанием диаметром: 150 мм-футляр НР (197,94 руб.): 130% от ФОТ СП (135,51 руб.): 89% от ФОТ | км | 0,03 15/1000*2 | 11506.13 | 3726 | 5767.29 | 687.4 | 345.18 | 111.78 | 173.02 | 20.62
10 | ФССЦ-23.5.02.02-0008 Приказ Минстроя России от 26.12.2019 №876/пр | Трубы стальные электросварные прямошовные из стали марок БСт2кп-БСт4кп и БСт2пс-БСт4пс, наружный диаметр 159 мм, толщина стенки 4,5 мм | м | 30.12 | 151.87 |  |  |  | 4574.32
11 | ФЕР22-02-002-05 Приказ Минстроя России от 26.12.2019 №876/пр | Нанесение усиленной антикоррозионной битумно-резиновой или битумно-полимерной изоляции на стальные трубопроводы диаметром: 150 мм НР (87,17 руб.): 130% от ФОТ СП (59,67 руб.): 89% от ФОТ | км | 0,03 15/1000*2 | 9409.55 | 1739 | 4353.8 | 204.46 | 282.29 | 52.17 | 130.61 | 6.13
12 | ФССЦ-12.1.02.09-0072 Приказ Минстроя России от 26.12.2019 №876/пр | Гидроизол (техноэласт ХПП-4,0 стеклохолст) для изоляции труб | м2 | 18.6 | 37.78 |  |  |  | 702.71
13 | ФССЦ-01.2.03.03-0045 Приказ Минстроя России от 26.12.2019 №876/пр | Мастика битумно-полимерная | т | 0.0963 | 1500 |  |  |  | 144.45
14 | ФЕР22-05-005-01 Приказ Минстроя России от 26.12.2019 №876/пр | Протаскивание в футляр полиэтиленовых труб диаметром: 110 мм НР (309,41 руб.): 130% от ФОТ СП (211,83 руб.): 89% от ФОТ | 100 м трубы, уложенной в футляр | 0,3 30 / 100 | 1246.73 | 689.47 | 72.67 | 0.41 | 374.02 | 206.84 | 21.8 | 0.12
15 | ФССЦ-24.3.03.13-0166 Приказ Минстроя России от 26.12.2019 №876/пр | Трубы полиэтиленовые ПЭ80, SDR13,6, диаметр 110х6,6 мм | м | 33 | 53.39 |  |  |  | 1761.87
16 | ФЕР22-05-004-01 Приказ Минстроя России от 26.12.2019 №876/пр | Заделка битумом и прядью концов футляра диаметром: 400 мм (до 110 мм ПЗ=0,275 (ОЗП=0,275; ЭМ=0,275 к расх.; ЗПМ=0,275; МАТ=0,275 к расх.; ТЗ=0,275; ТЗМ=0,275)) НР (43,42 руб.): 130% от ФОТ СП (29,73 руб.): 89% от ФОТ | футляр | 4 | 58.84 | 7.13 | 10.7 | 0.13 | 235.36 | 28.52 | 42.8 | 0.52
17 | ФЕР22-06-001-03 Приказ Минстроя России от 26.12.2019 №876/пр | Промывка с дезинфекцией трубопроводов диаметром: 100 мм НР (607,76 руб.): 130% от ФОТ СП (416,08 руб.): 89% от ФОТ | км | 0,9254 925,4/1000 | 559.03 | 439.3 |  |  | 517.33 | 406.53
18 | ФЕРм10-06-048-05 Приказ Минстроя России от 26.12.2019 №876/пр | Прокладка волоконно-оптических кабелей в траншее(сигнальной ленты) (ОП п.1.10.92 Прокладка опознавательной ленты ПЗ=0,3 (ОЗП=0,3; ЭМ=0,3 к расх.; ЗПМ=0,3; МАТ=0,3 к расх.; ТЗ=0,3; ТЗМ=0,3)) НР (93,07 руб.): 100% от ФОТ СП (60,5 руб.): 65% от ФОТ | км кабеля | 0,9254 925,4/1000 | 659.93 | 57.34 | 601.44 | 30.12 | 610.7 | 53.06 | 556.57 | 27.87
19 | ФССЦ-01.7.06.08-0004 Приказ Минстроя России от 26.12.2019 №876/пр | Лента сигнальная "Внимание водопровод" ЛСВ 250 | 100 м | 9,254 925,4 / 100 | 106 |  |  |  | 980.92
20 | ФЕР22-04-001-01 Приказ Минстроя России от 26.12.2019 №876/пр | Устройство круглых колодцев из сборного железобетона в грунтах: сухих 2 764,89 = 8 227,35 - 3,95 x 1 382,90 НР (1157,59 руб.): 130% от ФОТ СП (792,5 руб.): 89% от ФОТ | 10 м3 | 0,861 ((0,38+0,265*2+0,32)*7) / 10 | 2764.89 | 774.36 | 821.12 | 124.95 | 2380.57 | 666.72 | 706.98 | 107.58
21 | ФССЦ-05.1.01.13-0043 Приказ Минстроя России от 26.12.2019 №876/пр | Плита железобетонная днищ | м3 | 2,66 0,38*7 | 1382.9 |  |  |  | 3678.51
22 | ФССЦ-05.1.01.09-0063 Приказ Минстроя России от 26.12.2019 №876/пр | Кольцо стеновое смотровых колодцев КС15.6, бетон В15 (М200), объем 0,265 м3, расход арматуры 4,94 кг | шт | 14 7*2 | 429.96 |  |  |  | 6019.44
23 | ФССЦ-05.1.01.09-0031 Приказ Минстроя России от 26.12.2019 №876/пр | Кольца железобетонные горловин смотровых колодцев - КЦО-2 | м3 | 2,24 0,32*7 | 1841.02 |  |  |  | 4123.88
24 | ФССЦ-08.1.02.06-0043 Приказ Минстроя России от 26.12.2019 №876/пр | Люк чугунный тяжелый | шт | 7 | 569.52 |  |  |  | 3986.64
25 | ФССЦ-07.2.07.12-0006 Приказ Минстроя России от 26.12.2019 №876/пр | Элементы конструктивные вспомогательного назначения, с преобладанием профильного проката, собираемые из двух и более деталей, с отверстиями и без отверстий, соединяемые на сварке-стремянка | т | 0,08197 11,71*7/1000 | 10045 |  |  |  | 823.39
26 | ФССЦ-08.4.03.03-0034 Приказ Минстроя России от 26.12.2019 №876/пр | Сталь арматурная, горячекатаная, периодического профиля, класс А-III, диаметр 16 мм-скобы | т | 0,016709 2,387*7/1000 | 7956.21 |  |  |  | 132.94
27 | ФЕР06-01-001-15 Приказ Минстроя России от 26.12.2019 №876/пр | Устройство фундаментных плит бетонных плоских-упоры под гидранты НР (0,56 руб.): 105% от ФОТ СП (0,34 руб.): 65% от ФОТ | 100 м3 | 0,00042 0,042 / 100 | 2959.21 | 827.41 | 1740.4 | 268.32 | 1.24 | 0.35 | 0.73 | 0.11
28 | ФССЦ-04.1.02.05-0076 Приказ Минстроя России от 26.12.2019 №876/пр | Смеси бетонные тяжелого бетона (БСТ), крупность заполнителя более 40 мм, класс В12,5 (М150) | м3 | 0.0428 | 580 |  |  |  | 24.82
29 | ФЕР22-03-011-03 Приказ Минстроя России от 26.12.2019 №876/пр | Установка: гидрантов пожарных 62,71 = 1 211,11 - 1 x 1 148,40 НР (168,91 руб.): 130% от ФОТ СП (115,64 руб.): 89% от ФОТ | шт | 7 | 62.71 | 15.52 | 4.28 | 0.62 | 438.97 | 108.64 | 29.96 | 4.34
30 | ФССЦ-18.1.10.04-0001 Приказ Минстроя России от 26.12.2019 №876/пр | Гидрант пожарный подземный, номинальное давление 1,0 МПа (10 кгс/см2), номинальный диаметр 125 мм, высота 500 мм | шт | 7 | 1895.17 |  |  |  | 13266.19
31 | ФЕР22-03-006-01 Приказ Минстроя России от 26.12.2019 №876/пр | Установка задвижек или клапанов обратных чугунных диаметром: 50 мм НР (35,52 руб.): 130% от ФОТ СП (24,31 руб.): 89% от ФОТ | шт | 3 | 21.47 | 7.8 | 0.66 | 0.12 | 64.41 | 23.4 | 1.98 | 0.36
32 | ФССЦ-18.1.02.01-0201 Приказ Минстроя России от 26.12.2019 №876/пр | Задвижка параллельная с выдвижным шпинделем 30ч6бр, номинальное давление 1,0 МПа (10 кгс/см2), присоединение к трубопроводу фланцевое, номинальный диаметр 50 мм | шт | 3 | 257.08 |  |  |  | 771.24
33 | ФЕР22-03-006-03 Приказ Минстроя России от 26.12.2019 №876/пр | Установка задвижек или клапанов обратных чугунных диаметром: 100 мм НР (114,37 руб.): 130% от ФОТ СП (78,3 руб.): 89% от ФОТ | шт | 6 | 38.93 | 12.4 | 1.97 | 0.35 | 233.58 | 74.4 | 11.82 | 2.1
34 | ФССЦ-18.1.02.01-0203 Приказ Минстроя России от 26.12.2019 №876/пр | Задвижка параллельная с выдвижным шпинделем 30ч6бр, номинальное давление 1,0 МПа (10 кгс/см2), присоединение к трубопроводу фланцевое, номинальный диаметр 100 мм | шт | 6 | 476.7 |  |  |  | 2860.2
35 | ФЕР22-03-014-03 Приказ Минстроя России от 26.12.2019 №876/пр | Приварка фланцев к стальным трубопроводам диаметром: 100 мм НР (240,92 руб.): 130% от ФОТ СП (164,93 руб.): 89% от ФОТ | шт | 14 | 57.87 | 6.65 | 48.23 | 4.86 | 810.18 | 93.1 | 675.22 | 68.04
36 | ФССЦ-23.8.03.11-0656 Приказ Минстроя России от 26.12.2019 №876/пр | Фланцы стальные плоские приварные из стали ВСт3сп2, ВСт3сп3, номинальное давление 1,0 МПа, номинальный диаметр 100 мм | шт | 14 | 45 |  |  |  | 630
37 | ФЕР22-03-001-05 Приказ Минстроя России от 26.12.2019 №876/пр | Установка фасонных частей стальных сварных диаметром: 100-250 мм 16 788,06 = 22 288,06 - 1 x 5 500,00 НР (2918,4 руб.): 130% от ФОТ СП (1997,98 руб.): 89% от ФОТ | т | 0,4123 58,9*7/1000 | 16788.06 | 3467.84 | 12472.06 | 1266.81 | 6921.72 | 1429.79 | 5142.23 | 522.31
38 | ФССЦ-23.8.05.04-0081 Приказ Минстроя России от 26.12.2019 №876/пр | Пожарная подставка ППКФ из высокопрочного чугуна с внутренним цементно-песчаным покрытием и наружным лаковым покрытием, номинальный диаметр 100х100 мм | шт | 7 | 2728.54 |  |  |  | 19099.78
39 | ФЕР06-03-004-09 Приказ Минстроя России от 30.06.2020 №352/пр | Установка закладных деталей весом: до 4 кг/соединительные элементы по ТПР 901-09-11.84-МС3,МС7/ НР (221,51 руб.): 105% от ФОТ СП (137,12 руб.): 65% от ФОТ | т | 0,10192 (28*2,01+28*1,63)/1000 | 1824.5 | 1795.86 | 28.64 | 4.09 | 185.95 | 183.03 | 2.92 | 0.42
40 | ФССЦ-08.4.01.02-0013 Приказ Минстроя России от 26.12.2019 №876/пр | Детали закладные и накладные, изготовленные с применением сварки, гнутья, сверления (пробивки) отверстий (при наличии одной из этих операций или всего перечня в любых сочетаниях), поставляемые отдельно | т | 0,10192 (28*2,01+28*1,63)/1000 | 6800 |  |  |  | 693.06
41 | ФЕР22-03-002-01 Приказ Минстроя России от 26.12.2019 №876/пр | Установка полиэтиленовых фасонных частей: отводов, колен, патрубков, переходов НР (223,82 руб.): 130% от ФОТ СП (153,23 руб.): 89% от ФОТ | 10 шт | 2,2 (14+1+7) / 10 | 263.58 | 37.55 | 226.03 | 30.5 | 579.88 | 82.61 | 497.27 | 67.1
42 | ФССЦ-24.3.05.01-0042 Приказ Минстроя России от 26.12.2019 №876/пр | Втулка полиэтиленовая под фланец удлиненная, класс кольцевой жесткости SN10, номинальный наружный диаметр 110 мм | шт | 14 | 61.93 |  |  |  | 867.02
43 | ФССЦ-24.3.05.08-0639 Приказ Минстроя России от 26.12.2019 №876/пр | Колено полиэтиленовое, ПЭ80, к напорным трубам 1,0 МПа (10 кгс/см2), диаметр 110 мм | шт | 7 | 143.46 |  |  |  | 1004.22
44 | ФССЦ-24.3.05.02-0212 Приказ Минстроя России от 26.12.2019 №876/пр | Заглушка полиэтиленовая, номинальный наружный диаметр 110 мм | 10 шт | 0,1 1 / 10 | 38.72 |  |  |  | 3.87
45 | ФЕР22-06-005-03 Приказ Минстроя России от 26.12.2019 №876/пр | Врезка в существующие сети из стальных труб стальных штуцеров (патрубков) диаметром: 100 мм НР (48,78 руб.): 130% от ФОТ СП (33,39 руб.): 89% от ФОТ | шт | 1 | 154.68 | 21.41 | 101.16 | 11.22 | 154.68 | 21.41 | 101.16 | 11.22
Итого по разделу 1 | [8 empty] | 163720.11
ИТОГИ ПО СМЕТЕ:
Итого прямые затраты по смете в базисных ценах | [8 empty] | 140900.8 | 6611.93 | 14460.9 | 1728.2
Итого прямые затраты по смете с учетом коэффициентов к итогам | [8 empty] | 144061.74 | 7603.73 | 16630.04 | 1987.43
В том числе, справочно:
МДС35 пр.1 т.1 п.8. Строительство инженерных сетей и сооружений, а также объектов жилищно-гражданского назначения в стесненных условиях застроенной части города: ОЗП=1,15; ЭМ=1,15; ЗПМ=1,15; ТЗ=1,15; ТЗМ=1,15 (Поз. 1, 3-4, 6, 2, 5, 7-17, 20-26, 29-35, 37, 41-45, 27, 39-40, 18) | [8 empty] | 3160.94 | 991.79 | 2169.14 | 259.23
Накладные расходы | [8 empty] | 11798.95
В том числе, справочно:
80% ФОТ (от 447,57) (Поз. 2) | [8 empty] | 358.06
95% ФОТ (от 1042,82) (Поз. 1, 3-4, 6) | [8 empty] | 990.68
100% ФОТ (от 93,07) (Поз. 18) | [8 empty] | 93.07
105% ФОТ (от 211,5) (Поз. 27, 39-40) | [8 empty] | 222.08
130% ФОТ (от 7796,2) (Поз. 5, 7-17, 20-26, 29-35, 37, 41-45) | [8 empty] | 10135.06
Сметная прибыль | [8 empty] | 7859.42
В том числе, справочно:
45% ФОТ (от 447,57) (Поз. 2) | [8 empty] | 201.41
50% ФОТ (от 1042,82) (Поз. 1, 3-4, 6) | [8 empty] | 521.41
65% ФОТ (от 304,57) (Поз. 27, 39-40, 18) | [8 empty] | 197.98
89% ФОТ (от 7796,2) (Поз. 5, 7-17, 20-26, 29-35, 37, 41-45) | [8 empty] | 6938.62
Итоги по смете:
Итого Строительные работы | [8 empty] | 161883.47
Итого Монтажные работы | [8 empty] | 1836.64
Итого | [8 empty] | 163720.11
В том числе:
Материалы | [8 empty] | 119827.97
Машины и механизмы | [8 empty] | 16630.04
ФОТ | [8 empty] | 9591.16
Накладные расходы | [8 empty] | 11798.95
Сметная прибыль | [8 empty] | 7859.42
ВСЕГО по смете | [8 empty] | 163720.11
Составил: ___________________________С.А.Кунашева
(должность, подпись, расшифровка)